## 6-bus
function mpc = case6bus
%% MATPOWER Case Format : Version 2
mpc.version = '2';
%%----- Power Flow Data -----%%
%% system MVA base
mpc.baseMVA = 100;
%% bus data
% | bus_i | type | Pd | Qd | Gs | Bs | area | Vm | Va | baseKV | zone | Vmax | Vmin
mpc.bus = [
% Area 1
1 | 3 | 40 | 0 | 0 | 0 | 1 | 1.05 | 0 | 230 | 1 | 1.05 | 1.05;
2 | 2 | 40 | 0 | 0 | 0 | 1 | 1.05 | 0 | 230 | 1 | 1.05 | 1.05;
3 | 2 | 0 | 0 | 0 | 0 | 1 | 1.07 | 0 | 230 | 1 | 1.07 | 1.07;
4 | 1 | 300 | 0 | 0 | 0 | 1 | 1 | 0 | 230 | 1 | 1.05 | 0.95;
5 | 1 | 30 | 0 | 0 | 0 | 1 | 1 | 0 | 230 | 1 | 1.05 | 0.95;
6 | 1 | 100 | 0 | 0 | 0 | 1 | 1 | 0 | 230 | 1 | 1.05 | 0.95;
];
%% generator data
% | bus | Pg | Qg | Qmax | Qmin | Vg | mBase | status | Pmax | Pmin | Pc1 | Pc2 | Qc1min | Qc1max | Qc2min | Qc2max | ramp_agc | ramp_10 | ramp_30 | ramp_q | apf | min_dn | min_up
mpc.gen = [
% Area 1
1 | 0 | 0 | 200 | -80 | 1.05 | 100 | 1 | 200 | 50 | 0 | 0 | 0 | 0 | 0 | 0 | 25 | 0 | 0 | 0 | 0 | 4 | 4 | % G11
2 | 100 | 0 | 50 | -40 | 1.07 | 100 | 1 | 150 | 37.5 | 0 | 0 | 0 | 0 | 0 | 0 | 7.5 | 0 | 0 | 0 | 0 | 1 | 1 | % G12
6 | 50 | 0 | 70 | -40 | 1.05 | 100 | 1 | 180 | 45 | 0 | 0 | 0 | 0 | 0 | 0 | 20 | 0 | 0 | 0 | 0 | 3 | 2 | % G13
1 | 0 | 0 | 999 | -999 | 1 | 100 | 1 | 999 | 0 | 0 | 0 | 0 | 0 | 0 | 0 | 999 | 0 | 0 | 0 | 0 | 1 | 1 | % W11
2 | 0 | 0 | 999 | -999 | 1 | 100 | 1 | 999 | 0 | 0 | 0 | 0 | 0 | 0 | 0 | 999 | 0 | 0 | 0 | 0 | 1 | 1 | % W12
4 | 0 | 0 | 999 | -999 | 1 | 100 | 1 | 999 | 0 | 0 | 0 | 0 | 0 | 0 | 0 | 999 | 0 | 0 | 0 | 0 | 1 | 1 | % W13
5 | 0 | 0 | 999 | -999 | 1 | 100 | 1 | 999 | 0 | 0 | 0 | 0 | 0 | 0 | 0 | 999 | 0 | 0 | 0 | 0 | 1 | 1 | % W14
6 | 0 | 0 | 999 | -999 | 1 | 100 | 1 | 999 | 0 | 0 | 0 | 0 | 0 | 0 | 0 | 999 | 0 | 0 | 0 | 0 | 1 | 1 | % W15
];
%% branch data
% | fbus | tbus | r | x | b | rateA | rateB | rateC | ratio | angle | status | angmin | angmax
mpc.branch = [
% Area 1
1 | 2 | 0 | 0.17 | 0 | 200 | 200 | 200 | 0 | 0 | 1 | -360 | 360;
1 | 4 | 0 | 0.258 | 0 | 100 | 100 | 100 | 0 | 0 | 1 | -360 | 360;
2 | 3 | 0 | 0.197 | 0 | 100 | 100 | 100 | 0 | 0 | 1 | -360 | 360;
2 | 4 | 0 | 0.018 | 0 | 100 | 100 | 100 | 0 | 0 | 1 | -360 | 360;
3 | 6 | 0 | 0.037 | 0 | 100 | 100 | 100 | 0 | 0 | 1 | -360 | 360;
4 | 5 | 0 | 0.037 | 0 | 100 | 100 | 100 | 0 | 0 | 1 | -360 | 360;
5 | 6 | 0 | 0.14 | 0 | 100 | 100 | 100 | 0 | 0 | 1 | -360 | 360;
];
%%----- OPF Data -----%%
%% generator cost data
% | 1 | startup | shutdown | n | x1 | y1 | ... | xn | yn
% | 2 | startup | shutdown | n | c(n-1) | ... | c0
mpc.gencost = [
% Area 1
2 | 124.69 | 0 | 3 | 0.00049876 | 16.8331 | 220.5766 |  |  | % G11
2 | 373.83 | 0 | 3 | 0.0012461 | 30.6229 | 161.8684 |  |  | % G12
2 | 373.83 | 0 | 3 | 0.0012461 | 40.6229 | 161.8684 |  |  | % G13
2 | 0 | 0 | 3 | 0.006231 | 21.9331 | 171.2279 |  |  | % W11
2 | 0 | 0 | 3 | 0.006231 | 21.9331 | 171.2279 |  |  | % W12
2 | 0 | 0 | 3 | 0.006231 | 21.9331 | 171.2279 |  |  | % W13
2 | 0 | 0 | 3 | 0.006231 | 21.9331 | 171.2279 |  |  | % W14
2 | 0 | 0 | 3 | 0.006231 | 21.9331 | 171.2279 |  |  | % W15
];
%% area data
% | area | refbus reserveUp reserveDn
mpc.areas = [
1 | 1 | 0 | 0;
2 | 7 | 0 | 0;
];
end
load =[
292.955
309.764
309.062
311.194
];
wind_rate=[
1 | 1.1 | 1.2 | 1.3 | 1.4 | 1.5 | 1.6 | 1.7 | 1.8
];
wind farm outputs=[
% No. Period_1 Period_2 ...
4 | 15.2 | 10.2 | 7.6 | 6 | 4.5 | 3 | 2.7 | 2.5 | 2.6 | 2 | 1.4 | 2.1 | 2.3 | 2.7 | 3.2 | 4 | 5.5 | 6.3 | 4.9 | 6.5 | 8.2 | 13.2 | 15.1 | 15.7 | 14.3 | 15.9 | 17.8 | 18.1 | 18 | 17.8 | 14.2 | 9.9 | 7.2 | 10.6 | 14.2 | 11.8 | 6.2 | 3.6 | 1.7 | 1.8 | 1.7 | 0.4 | 0 | 0 | 0.1 | 1.5 | 4.7 | 7.3 | 6.6 | 10.4 | 9.2 | 5 | 5.9 | 3.2 | 2.2 | 2.7 | 6 | 11.3 | 14.9 | 17.6 | 19 | 18.9 | 18.3 | 18.4 | 18.5 | 18.5 | 18.6 | 18.6 | 18.9 | 18.9 | 18.7 | 18.6 | 18.9 | 18.4 | 18.4 | 19 | 17.5 | 17.5 | 14.7 | 11.4 | 9.9 | 8.4 | 4.5 | 3 | 3.2 | 3.2 | 1.5 | 0.8 | 0 | 0 | 0 | 0 | 2.1 | 1.5 | 0.8 | 0.9 | 1.8 | 1.4 | 3 | 0.2 | 3.1 | 1.6 | 4.1 | 10.8 | 4.1 | 2.2 | 4.8 | 15.4 | 14.8 | 17 | 17.6 | 18.4 | 18.6 | 18.9 | 19 | 18.7 | 18.4 | 18.5 | 18.4 | 18.5 | 17.8 | 16.8 | 17.2 | 18.1 | 18.1 | 18.1 | 18.7 | 18.4 | 17.7 | 17.3 | 17.4 | 17.3 | 18 | 18.2 | 18.4 | 18.4 | 18.1 | 18 | 18.1 | 18 | 18 | 18.2 | 18.8 | 18.8 | 18.4 | 17.8 | 18.7 | 17.8 | 17.8 | 18.3 | 18.1 | 18.5 | 18.7 | 18.4 | 18.4 | 18.3 | 18.2 | 17.2 | 16.7 | 15.2 | 14.2 | 12.5 | 11.1 | 15.3 | 16.9 | 17.6 | 18.5 | 18.2 | 17.2 | 14.5 | 11.7 | 13.9 | 13.9 | 15.3 | 17.6 | 18.4 | 18.4 | 18.1 | 15.3 | 14.5 | 8.3 | 5.4 | 7.5 | 9.9 | 9.2 | 8.7 | 6.3 | 4.2 | 5.4 | 3.9 | 4.4 | 3.1 | 1.3 | 0.8 | 0.6 | 0 | 0.1 | 8.4 | 3.1 | 2.3 | 2.4 | 2.3 | 1.7 | 0.4 | 0.5 | 0.1 | 0.9 | 9.7 | 12.5 | 6.4 | 9 | 5.5 | 1.2 | 3.5 | 3.2 | 3 | 14 | 17.6 | 15.1 | 13.6 | 16 | 13.1 | 9.9 | 6.3 | 2.6 | 1 | 5.2 | 6.5 | 4.2 | 3 | 3.6 | 6.5 | 7.2 | 10.4 | 11.6 | 11.7 | 10 | 10 | 11 | 12.1 | 14 | 13.2 | 12.4 | 13.9 | 16.4 | 17.5 | 17.6 | 16.8 | 10.3 | 8 | 5.6 | 2.9 | 1.2 | 0.1 | 0 | 1.7 | 2.8 | 3 | 2.4 | 2 | 1.5 | 1 | 1.4 | 3.9 | 10.9 | 13 | 11 | 8.9 | 8.3 | 5 | 3.8 | 3.7 | 2.3 | 1.2 | 2.6 | 2.8 | 0.7 | 1.7 | 15.7 | 10.6 | 4.6 | 4.9 | 7.7 | 9.9 | 7.3 | 6.2 | 7.8 | 11.5 | 11.9 | 15.8 | 18.1 | 18 | 18.3 | 18.3 | 18.3 | 18.2 | 18.5 | 18.7 | 18.7 | 18.4 | 17.4 | 17.5 | 18.2 | 17.9 | 15.3 | 13.3 | 12 | 8.5 | 5.2 | 2.9 | 1.9 | 2.6 | 1.8 | 4.2 | 4.5 | 6.4 | 4.2 | 4.7 | 4.8 | 6.9 | 1.2 | 3.3 | 0.9 | 2.4 | 13.8 | 18.8 | 18.7 | 18.9 | 18.9 | 18.1 | 15.6 | 16.9 | 17.5 | 16.5 | 16 | 16.3 | 13.1 | 10.2 | 9 | 9.7 | 8.3 | 6.2 | 7 | 5.7 | 3.5 | 3.1 | 2.9 | 2.6 | 1.9 | 2.3 | 3.9 | 8 | 9.1 | 6.5 | 4.7 | 3.7 | 2.9 | 3.1 | 1.8 | 6.6 | 4 | 2.3 | 2.1 | 0.7 | 2.9 | 2.4 | 3.4 | 2.6 | 2.3 | 1.1 | 2.6 | 4.6 | 7.2 | 4.2 | 1.2 | 0.1 | 3.3 | 5.2 | 6.6 | 10.7 | 5.7 | 5.1 | 4.6 | 7.3 | 6.3 | 7.9 | 8.2 | 7.1 | 7.9 | 10.2 | 10.7 | 12.4 | 13.2 | 16.2 | 16.7 | 16.2 | 12.9 | 11.8 | 12.2 | 12.3 | 13.3 | 13.7 | 11.2 | 7.8 | 11.4 | 16.3 | 17.7 | 18.6 | 18.7 | 18.7 | 17.9 | 18.4 | 18.7 | 18.6 | 18.3 | 18.1 | 18.6 | 18.6 | 18.6 | 18.3 | 18.3 | 18.3 | 18.3 | 18.6 | 18.4 | 18.8 | 18.7 | 18.8 | 18.2 | 18.3 | 18.5 | 18.8 | 18.7 | 18.5 | 17.9 | 17.7 | 17.3 | 16.9 | 17 | 17.9 | 18 | 17.6 | 17.3 | 17.1 | 17.9 | 18 | 17.9 | 17.3 | 16.2 | 15.4 | 13.9 | 12.5 | 12.3 | 11.2 | 10.7 | 11.7 | 12 | 12.2 | 8.7 | 8 | 11.3 | 9.8 | 9.7 | 7.2 | 5.6 | 3.5 | 2.2 | 4.8 | 6 | 3.6 | 2.6 | 4.1 | 2.7 | 2.2 | 1.7 | 0.7 | 2.6 | 13.8 | 8.1 | 5.8 | 2 | 1.6 | 2.7 | 5.5 | 9.5 | 13.6 | 15.6 | 16 | 16.1 | 16.1 | 16.6 | 17.3 | 18.1 | 18.6 | 18.8 | 18 | 18.1 | 18.6 | 18.3 | 18.2 | 18.2 | 18.4 | 18.6 | 18.6 | 18.3 | 18.7 | 18.7 | 18.8 | 18.1 | 18.2 | 18 | 18 | 18 | 18 | 18.3 | 18.4 | 18.3 | 18.3 | 18.3 | 18.4 | 18.3 | 18 | 18.1 | 18 | 18.1 | 18.1 | 18.2 | 18.4 | 18.1 | 18.5 | 18 | 18.4 | 17.3 | 15.6 | 14.1 | 13 | 10.8 | 9.2 | 9.1 | 7.3 | 4.5 | 2.6 | 1 | 0.3 | 10 | 5.7 | 1.8 | 2.8 | 2.4 | 3.1 | 5.6 | 4.3 | 10.7 | 9.9 | 6.6 | 5 | 10.1 | 14 | 11.5 | 14.9 | 18.6 | 18.9 | 19.1 | 19.4 | 16.7 | 13.7 | 13.9 | 14.1 | 17.2 | 16.4 | 17.3 | 17.4 | 17.9 | 17.2 | 15.8 | 13.6 | 11.6 | 10.9 | 9.5 | 9.3 | 10.6 | 8.8 | 7.1 | 6.6 | 4.5 | 2.9 | 2.1 | 2.7 | 4.4 | 4.5 | 2.5 | 2.4 | 2.4 | 2.3 | 1.1 | 9.1 | 8.3 | 3.5 | 1.8 | 9 | 5.4 | 7.9 | 5 | 4.1 | 5.9 | 6.2 | 6.9 | 9.6 | 12.1 | 14.4 | 14.7 | 14.6 | 10.6 | 9.7 | 8.4 | 7.3 | 8.1 | 8.4 | 6.8 | 8 | 11.3 | 10.8 | 9 | 9.7 | 9.5 | 9.5 | 10.2 | 14 | 15.3 | 15.2 | 11.5 | 9.2 | 6.7 | 6.7 | 8.3 | 9.3 | 8.7 | 9.1 | 6.7 | 3.5 | 2 | 2.6 | 4.6 | 7.9 | 7.3 | 10.9 | 12.9 | 13.8 | 13.7 | 13.6 | 9.4 | 5.7 | 11.4 | 15.2 | 15.9 | 14.1 | 12 | 13.4 | 14.9 | 16.2 | 17.1 | 16.7 | 15.4 | 14.8 | 13.5 | 16 | 17.8 | 18.5 | 18.8 | 18.8 | 18.2 | 18.7 | 18.3 | 18.3 | 18.5 | 19.1 | 19 | 19 | 19 | 18.9 | 18.6 | 18.5 | 18.5 | 18.7 | 17.3 | 16.4 | 15.6 | 16.6 | 17.8 | 17.8 | 16.5 | 15.4 | 16.3 | 16.9 | 17.2 | 16.9 | 17.3 | 17.4 | 16.9 | 17.1 | 15.7 | 15.6 | 15.4 | 16 | 17.1 | 17.8 | 18 | 18.6 | 18.3 | 18.8 | 18.6 | 18.8 | 18.9 | 19 | 18.6 | 18.4 | 18.4 | 18.5 | 18.6 | 17.6 | 18.3 | 17.6 | 16.7 | 17.2 | 14.6 | 12.6 | 10.6 | 10 | 10.7 | 10.6 | 11 | 11.5 | 7.8 | 7.3 | 5.1 | 4 | 3.1 | 3.4 | 2.6 | 1.9 | 1.4 | 1.6 | 1.1 | 3.6 | 4 | 4.9 | 4.8 | 4.8 | 4.8 | 3.1 | 3.3 | 5.1 | 3.8 | 4.2 | 3.5 | 4.7 | 3.7 | 5.8 | 5.6 | 7.7 | 10 | 8.8 | 7.8 | 8.2 | 9.3 | 8.2 | 7.8 | 7.6 | 6.4 | 7.6 | 9.1 | 8.8 | 8 | 8.8 | 11.4 | 11.8 | 12.8 | 12.9 | 13.7 | 11.4 | 5.1 | 5.5 | 7.7 | 9.4 | 10.7 | 9.5 | 7.7 | 4.8 | 5.6 | 5.5 | 6.8 | 4.5 | 1.5 | 0.9 | 2 | 3.1 | 4 | 3.5 | 2.6 | 1.3 | 0.8 | 0.2 | 0.3 | 0.3 | 0.3 | 5.6 | 13.9 | 17.6 | 18.1 | 16.8 | 17.4 | 17.5 | 17.5 | 17.5 | 17.6 | 17.6 | 18 | 18.1 | 17.7 | 18.1 | 17.9 | 18.1 | 18.8 | 18.4 | 18.2 | 18.1 | 17.8 | 17.2 | 17.7 | 17.8 | 17.6 | 17.7 | 17.4 | 17.2 | 16.3 | 15.2 | 13.4 | 11.9 | 9.2 | 7.1 | 6 | 3.6 | 2.8 | 5.2 | 2.5 | 0.9 | 3.5 | 3.4 | 1.8 | 1.2 | 1.1 | 0.8 | 1.3 | 1.1 | 2.4 | 4.2 | 5.7 | 7 | 8 | 7.3 | 8 | 6.2 | 5.6 | 4.7 | 2 | 2.9 | 4.4 | 5.1 | 4.9 | 3.1 | 2 | 2.2 | 3.1 | 3.2 | 3.3 | 3.3 | 1.9 | 2.4 | 3.1 | 3.2 | 2.5 | 3.7 | 3.1 | 1.7 | 1.6 | 1.7 | 3.1 | 5.3 | 5.2 | 6.4 | 12 | 14.8 | 14.3 | 12.1 | 9 | 5.4 | 4.1 | 4.8 | 5.6 | 6.2 | 6.2 | 9.3 | 11.7 | 11.7 | 6.7 | 3.1 | 1.8 | 0.9 | 0.5 | 0.5 | 0.6 | 0.9 | 3.1 | 9.9 | 10.3 | 9 | 6 | 7.9 | 10.4 | 10.3 | 12 | 15.2 | 16.7 | 18.6 | 18 | 19.2 | 19.4 | 19.2 | 18.9 | 18.8 | 18.7 | 19 | 19 | 19.1 | 19 | 18.4 | 18.8 | 19 | 19.1 | 19.1 | 19.2 | 19 | 19.4 | 19.4 | 18.8 | 17.4 | 15.3 | 13.2 | 14.1 | 15.1 | 16.2 | 18.9 | 18.2 | 18.6 | 18.2 | 17.9 | 16 | 14.8 | 15.9 | 17.4 | 18.5 | 17.8 | 18 | 17 | 17.3 | 17.3 | 17.1 | 16.6 | 16.8 | 15.9 | 12 | 14.3 | 15.7 | 16.6 | 17.6 | 16.2 | 16.3 | 16.3 | 13.8 | 12 | 12.3 | 10.8 | 10.3 | 7 | 5.3 | 4.3 | 2.4 | 1.9 | 2 | 7.1 | 6.4 | 4 | 1.9 | 0.6 | 0.2 | 0.1 | 0.3
5 | 13.4 | 9.6 | 5.9 | 6.5 | 4.9 | 5.4 | 4.3 | 1.7 | 0.1 | 0 | 0 | 1.3 | 1.6 | 6 | 6 | 7 | 6.4 | 4.4 | 4.2 | 4.8 | 3.9 | 6 | 12 | 12.1 | 13.2 | 16.2 | 16 | 15.7 | 14.9 | 11.2 | 8.5 | 4.4 | 6.2 | 14.7 | 14.2 | 11.3 | 7.5 | 5.6 | 4.6 | 3.8 | 3.3 | 3 | 2.7 | 2.7 | 2.6 | 2.9 | 3.7 | 11.4 | 18 | 18.6 | 16.2 | 15.3 | 14.9 | 11.9 | 6.2 | 2.2 | 4.1 | 13.3 | 18.7 | 18.7 | 18.2 | 18.1 | 18.3 | 18.7 | 18.1 | 17.8 | 17.8 | 16.7 | 14.9 | 12.6 | 10 | 7.5 | 9.4 | 9.6 | 12.9 | 14.6 | 10.3 | 11.3 | 8.1 | 6 | 5.3 | 2.1 | 0.4 | 0.8 | 2.6 | 1 | 0 | 0.2 | 1.1 | 0.5 | 0.8 | 2.4 | 1.9 | 1.7 | 1.9 | 2.1 | 1.3 | 1.6 | 1.2 | 0.2 | 0.1 | 0.2 | 0.3 | 0 | 0 | 0 | 0 | 0.8 | 1.7 | 0.5 | 0 | 4.3 | 8.8 | 9.2 | 8.5 | 8.6 | 7.2 | 5.7 | 5.8 | 5.9 | 4.7 | 2.6 | 3.3 | 4.9 | 5.6 | 11.6 | 12.5 | 14.1 | 14.4 | 15.8 | 16.5 | 17.1 | 17.6 | 17.7 | 17.6 | 17.3 | 17.7 | 17.5 | 17.7 | 17.8 | 17.1 | 17.6 | 18.2 | 18.2 | 17.9 | 17.4 | 17.4 | 17.3 | 17.8 | 17.9 | 17.9 | 18.1 | 18.2 | 18.1 | 17.7 | 18.1 | 18.1 | 17 | 17.3 | 17.9 | 17.1 | 14.3 | 13.7 | 13.5 | 13.1 | 13.8 | 15.1 | 17.3 | 16 | 13.3 | 15.6 | 14.8 | 15.3 | 16.1 | 14 | 15 | 16 | 16.6 | 13.7 | 10.1 | 10.2 | 7.3 | 5.1 | 3.6 | 3 | 3.5 | 3.6 | 3.4 | 3.4 | 3.1 | 3.7 | 3 | 1.8 | 6.6 | 2.7 | 3.5 | 4.6 | 3.6 | 1.5 | 5.8 | 5 | 2.5 | 2.6 | 1.8 | 1.4 | 8.1 | 5.8 | 3.7 | 3.7 | 3.9 | 3 | 5.8 | 8.6 | 12.3 | 7.1 | 3.7 | 4.9 | 7.6 | 7.4 | 8.9 | 11.1 | 8.5 | 6.4 | 3.2 | 2.6 | 1.8 | 0.9 | 1.7 | 2.5 | 3.2 | 6.2 | 8.8 | 12.6 | 14.2 | 16.4 | 16 | 15.1 | 15 | 14.4 | 14.4 | 15.8 | 16.7 | 16.2 | 15.9 | 16.6 | 17.4 | 17.4 | 17.1 | 16.9 | 16.4 | 14.1 | 8.6 | 3.5 | 1.3 | 0.3 | 0.1 | 0.1 | 0.4 | 1.2 | 0.1 | 0.6 | 2.6 | 3.5 | 3.3 | 4.5 | 8.8 | 12.5 | 12.7 | 8 | 3.8 | 2.3 | 1.5 | 0.5 | 0.2 | 0.3 | 1.4 | 0.6 | 1 | 0.4 | 1.5 | 2.1 | 6.8 | 7.5 | 9.4 | 8.7 | 6.9 | 6.8 | 7 | 4.3 | 3.1 | 11.1 | 16.5 | 16.2 | 13 | 14.2 | 16.3 | 17.4 | 17.6 | 17.4 | 17.5 | 12.1 | 10.6 | 8.9 | 10.3 | 9.2 | 7.3 | 5.3 | 3.1 | 1.2 | 0.6 | 1.1 | 2.4 | 2.6 | 2.9 | 2.6 | 2.6 | 2.4 | 3.9 | 3.6 | 3.5 | 1.3 | 0.4 | 2.1 | 0.7 | 4.5 | 6.4 | 7.6 | 12.7 | 15.3 | 16.5 | 16.9 | 16.2 | 15.2 | 14.1 | 13.5 | 15.6 | 13.5 | 11.7 | 7.7 | 6.3 | 4.8 | 5.1 | 5.5 | 4.7 | 4 | 4.3 | 3 | 2.3 | 3.3 | 5.8 | 6.6 | 10.3 | 10.9 | 7.6 | 4.3 | 3.9 | 2.6 | 1.9 | 2.1 | 2.6 | 4.2 | 5.1 | 1.3 | 3.3 | 4.9 | 2.4 | 2.4 | 1.8 | 1.5 | 1.7 | 2.9 | 1.6 | 0.1 | 0.1 | 6.7 | 3.9 | 4.2 | 6.4 | 6 | 3.3 | 2.7 | 0.9 | 4 | 2.3 | 1.6 | 7.2 | 9.1 | 8.8 | 7 | 7.5 | 8.1 | 8.4 | 9.6 | 9.5 | 9.7 | 11.7 | 9.3 | 10.9 | 10.8 | 10.1 | 6.1 | 5.4 | 5.8 | 6.7 | 7.2 | 13 | 11.9 | 14.2 | 15.9 | 12.3 | 12.6 | 17.3 | 17.5 | 18 | 17.8 | 18.3 | 18 | 18.4 | 18.4 | 17 | 17.2 | 18.3 | 17.3 | 18.6 | 17.6 | 18.1 | 18 | 17.6 | 16.5 | 16.7 | 16.5 | 16.4 | 15 | 15.6 | 15 | 13.5 | 11.2 | 11.9 | 10.9 | 9.2 | 7.2 | 7.3 | 6.7 | 6.1 | 12.1 | 13 | 9.4 | 8.1 | 14.1 | 9.6 | 8.1 | 7.1 | 5.8 | 5.1 | 5 | 5.2 | 6.6 | 7.6 | 7.2 | 7.9 | 4.3 | 4.3 | 4.8 | 4.3 | 5.2 | 3.9 | 3.7 | 4.1 | 2.9 | 3.2 | 2.6 | 0.1 | 1.8 | 4.9 | 1.5 | 0.8 | 0.6 | 2.4 | 0.5 | 2.1 | 6 | 2.5 | 0.4 | 0.1 | 4.1 | 8.6 | 2.9 | 11.1 | 14.8 | 17 | 18.1 | 18.5 | 19 | 18.9 | 18.5 | 17.9 | 18.1 | 18.1 | 18.1 | 18.3 | 17.9 | 17.8 | 17.7 | 18.2 | 18 | 17.8 | 18.6 | 18.3 | 17.7 | 17.2 | 17.2 | 17.6 | 17.1 | 18 | 18.4 | 18.4 | 18.3 | 18.2 | 18 | 18 | 17.9 | 16.9 | 16.8 | 16.6 | 16.1 | 15.4 | 15.5 | 15.8 | 16.4 | 17.2 | 17.6 | 17.5 | 17.3 | 17.4 | 14.7 | 7.6 | 3.6 | 2.2 | 3.4 | 3.4 | 4.3 | 2.7 | 3.7 | 0 | 0.1 | 0.2 | 2.4 | 3.1 | 1.9 | 1.2 | 1.9 | 0.1 | 1.2 | 2.3 | 0.9 | 2.5 | 7.2 | 3.3 | 3.1 | 7.7 | 7.8 | 6.2 | 8.8 | 8.1 | 3.6 | 5.9 | 6.7 | 3.7 | 1.8 | 1.1 | 2.7 | 3.5 | 6.4 | 8.7 | 11.3 | 9.7 | 8.8 | 8.6 | 6.7 | 7.8 | 8.5 | 9.8 | 8.8 | 7.2 | 5.1 | 3.6 | 3.8 | 3.1 | 2.4 | 1.4 | 0.2 | 1.7 | 5.1 | 1.5 | 4.3 | 3.6 | 2.5 | 2.6 | 4.4 | 5.4 | 4.2 | 6.3 | 5.9 | 7.9 | 9.7 | 10 | 11.3 | 12.2 | 15.8 | 17 | 18.2 | 18.2 | 17 | 16.4 | 16.5 | 16.9 | 17.4 | 17.9 | 18.9 | 19 | 19 | 19 | 18.9 | 17.9 | 18.2 | 18.7 | 18.3 | 18.7 | 19.1 | 18.1 | 16.7 | 16.1 | 16.4 | 16.9 | 17.5 | 17.1 | 16.2 | 16.6 | 15.5 | 12.9 | 13.8 | 13.3 | 10.9 | 9.6 | 10.4 | 10.6 | 10.2 | 14.3 | 14.2 | 11.1 | 6.7 | 7.2 | 14 | 13.9 | 12.4 | 11.6 | 13.4 | 10.4 | 9.8 | 10.9 | 14.4 | 13.2 | 9.3 | 7 | 7.3 | 10.2 | 9.9 | 9.4 | 10.6 | 11.7 | 12.5 | 14.9 | 15.8 | 16.1 | 17.1 | 17.3 | 17.2 | 17.5 | 17.5 | 18.2 | 18.4 | 18.3 | 17.9 | 17.6 | 16.5 | 17.6 | 17.8 | 17.4 | 14.7 | 10.3 | 10.5 | 11.3 | 10.3 | 10.4 | 9.4 | 11.5 | 11.6 | 10.7 | 12.8 | 11.2 | 9.7 | 12.2 | 13.5 | 13.3 | 11.9 | 12.7 | 14.3 | 11.1 | 6.4 | 9.3 | 12.8 | 15 | 16.2 | 16.3 | 15.3 | 13.7 | 11.9 | 14.6 | 14.8 | 13.6 | 13.4 | 14.1 | 12 | 11.7 | 11.7 | 9.6 | 8.3 | 8.6 | 9.9 | 9.3 | 7.8 | 6.9 | 4.5 | 3.9 | 5.2 | 4.4 | 5.4 | 3.2 | 1.7 | 0.4 | 1.9 | 1.4 | 0.8 | 0.5 | 1 | 0.5 | 0.7 | 0.9 | 0.3 | 2.5 | 6.5 | 4.9 | 3.7 | 2.4 | 1.5 | 1.8 | 0.9 | 0.8 | 8.1 | 8.8 | 7.4 | 5.1 | 3.2 | 2.1 | 1.4 | 1 | 0.5 | 1.1 | 1.6 | 4.8 | 4.9 | 5.5 | 4.9 | 4.7 | 4.6 | 5.3 | 5.5 | 5.7 | 5.8 | 4.6 | 4 | 6.9 | 10.3 | 12 | 9.6 | 7.4 | 7.8 | 7.3 | 9.7 | 15.7 | 16.5 | 16.6 | 16 | 14.3 | 13.6 | 14.4 | 13.6 | 9.9 | 6.5 | 4.6 | 4.6 | 4.7 | 3.4 | 2 | 0.4 | 0.3 | 1.4 | 3.1 | 6.1 | 13.8 | 15.2 | 13.9 | 13.3 | 12.9 | 13 | 12.2 | 12.8 | 12.5 | 12.9 | 14 | 12.8 | 11.9 | 10 | 10.2 | 15.5 | 17.4 | 17.8 | 17.8 | 18 | 17.6 | 17.9 | 18 | 17.5 | 15.5 | 13.7 | 12.6 | 12.4 | 13.1 | 11.5 | 8.8 | 6.7 | 5 | 5.3 | 5.7 | 3.9 | 0.9 | 0.4 | 0.1 | 0 | 0 | 0 | 0.2 | 0.8 | 1.7 | 2.8 | 2.6 | 1.8 | 2.2 | 2.1 | 3.7 | 4.7 | 9.6 | 8.9 | 11.5 | 11.3 | 14 | 12.5 | 11.9 | 15.5 | 16.1 | 16.6 | 17.7 | 16.9 | 15.7 | 16.2 | 14.5 | 10.7 | 10.4 | 11.4 | 9.6 | 9.8 | 7.2 | 5.8 | 5.5 | 5 | 4.3 | 4.3 | 8.3 | 11.7 | 12.4 | 12.3 | 12.7 | 10.8 | 9.1 | 6.9 | 5.1 | 6.6 | 7.3 | 9.5 | 8.3 | 6.9 | 8.1 | 9.3 | 8.3 | 6.3 | 4.9 | 3.6 | 3.2 | 2.8 | 3.1 | 3.5 | 1.3 | 0 | 0 | 0.3 | 2.8 | 6.2 | 11.4 | 15.8 | 14.6 | 14.2 | 14.7 | 16.9 | 17.3 | 17.4 | 18.2 | 18.1 | 18.5 | 18.5 | 18.8 | 18.9 | 18.7 | 18.8 | 19 | 18.4 | 18.1 | 18.3 | 18.4 | 17.2 | 17.8 | 17.9 | 17.9 | 17.3 | 18.1 | 18.4 | 18.5 | 18 | 18.3 | 18.4 | 18.4 | 18.6 | 18.8 | 18.8 | 18.7 | 18.4 | 18.3 | 18.3 | 18.3 | 18.6 | 18.6 | 18.5 | 18.2 | 17.6 | 16.3 | 17.1 | 18.3 | 17.8 | 13.5 | 10.4 | 7.7 | 8.6 | 9.7 | 8.2 | 7.6 | 5.3 | 4.6 | 5.7 | 6.5 | 6.1 | 5.8 | 7.1 | 7.4 | 5.9 | 4.5 | 4.7 | 4.5 | 3.9 | 2.9 | 4.8 | 5.4 | 3 | 2.4 | 1.2 | 0.5 | 0 | 0 | 0
6 | 14.8 | 11.1 | 8.7 | 7.6 | 6 | 6 | 5.8 | 2.6 | 0.6 | 0.1 | 0.2 | 2.4 | 5.6 | 6.5 | 5.4 | 5.2 | 3.4 | 2 | 1.6 | 1.6 | 3.9 | 7.8 | 11 | 12.4 | 12 | 15.6 | 16.5 | 15.6 | 15 | 11.9 | 6.9 | 5.3 | 6.9 | 13.6 | 15.7 | 14.2 | 9.2 | 7.1 | 5.6 | 4.3 | 3.4 | 2.9 | 3.7 | 3.9 | 2.8 | 2.7 | 3.8 | 12.2 | 18.1 | 18.6 | 15.5 | 12.5 | 12.6 | 9 | 6.4 | 2.1 | 4.5 | 11.4 | 18.6 | 18.3 | 18.6 | 18.7 | 18.6 | 18.7 | 18.5 | 18.2 | 18 | 17.1 | 15.5 | 13.5 | 10.6 | 9 | 9.9 | 12.1 | 14.1 | 15.3 | 13.2 | 13.4 | 10.5 | 8.5 | 4.8 | 2.4 | 1.2 | 0.8 | 2 | 0.8 | 0 | 0 | 0.5 | 1.1 | 1.1 | 1.5 | 1.5 | 1.6 | 2 | 2.6 | 1.3 | 1.2 | 1.1 | 0.4 | 0.3 | 0.5 | 0.7 | 0.3 | 0 | 0 | 0 | 0.6 | 2 | 0.9 | 0.3 | 0.8 | 7.8 | 10.8 | 11.5 | 10.7 | 9.7 | 7 | 8.1 | 8.1 | 5.4 | 4.1 | 3.9 | 4.9 | 6.7 | 12.1 | 13.9 | 15.4 | 15.7 | 16.2 | 17.4 | 18.1 | 17.7 | 18.2 | 18.4 | 18.4 | 18.1 | 17.6 | 17.8 | 18.1 | 17.7 | 17.6 | 18.1 | 17.6 | 17.8 | 17.9 | 17.7 | 18.3 | 17.8 | 17.9 | 18 | 18.4 | 18.1 | 17.7 | 17.8 | 17.8 | 18 | 17.5 | 17.9 | 17.4 | 17.5 | 15.1 | 14.2 | 15.1 | 14.7 | 13.9 | 15.4 | 17.8 | 15.9 | 14.2 | 14.1 | 13.6 | 13.2 | 15.6 | 15.4 | 14.5 | 16.1 | 16.8 | 14.6 | 10 | 5.2 | 6.3 | 4.8 | 3.3 | 2.9 | 4.2 | 4.7 | 3.4 | 3.1 | 2.5 | 2.3 | 2.7 | 3 | 4.9 | 2.8 | 2.6 | 2 | 2.8 | 2.5 | 5.2 | 3.6 | 1.9 | 2.1 | 2.3 | 4.5 | 1.9 | 6 | 3.8 | 3.9 | 2.8 | 2.4 | 3.6 | 7.9 | 9.2 | 12.4 | 7.5 | 6.8 | 5.2 | 5.8 | 7.2 | 8.3 | 9.4 | 8.6 | 4.1 | 1.4 | 0.9 | 4.8 | 1.4 | 2.5 | 2.6 | 4.6 | 6.9 | 10.6 | 13.1 | 15.7 | 15.9 | 15.2 | 14 | 13.6 | 14.2 | 15.1 | 15.8 | 15.4 | 15.4 | 16.2 | 17.1 | 17 | 17.2 | 17.5 | 17 | 15.6 | 11.3 | 5.1 | 2 | 0.5 | 0 | 0 | 1.5 | 1 | 0 | 0.3 | 2.8 | 2.9 | 2.9 | 5.5 | 10.7 | 13.7 | 13.3 | 8.1 | 4.4 | 2.4 | 1.2 | 0.1 | 0 | 0.1 | 1.2 | 0.6 | 1.2 | 0.7 | 1.4 | 3 | 5.8 | 8.5 | 10.3 | 10.3 | 9.8 | 9.3 | 8.8 | 6.6 | 4.6 | 11.5 | 16.6 | 17.5 | 16.3 | 17.5 | 18.2 | 18.2 | 18.4 | 15.6 | 13.9 | 13.3 | 12.7 | 10.8 | 9.4 | 10.9 | 8.5 | 4.3 | 2.4 | 1 | 0.4 | 0.6 | 0.9 | 0.4 | 4.8 | 3.1 | 3.4 | 2.8 | 3.2 | 3.3 | 2.6 | 1.8 | 0.8 | 0.2 | 2 | 10 | 10.8 | 9 | 11.6 | 16 | 17.1 | 17.1 | 17.2 | 14.6 | 12.5 | 12.8 | 12.9 | 12 | 11.9 | 10.5 | 9.7 | 8.1 | 7.5 | 7.4 | 7.4 | 6.9 | 5.5 | 3.8 | 4.4 | 4.7 | 7.4 | 6.7 | 6.6 | 4.5 | 2.4 | 2 | 1.5 | 1.2 | 2.5 | 2.6 | 3.6 | 4.2 | 2.6 | 1 | 7.8 | 4.9 | 4.5 | 4.8 | 4 | 2.3 | 3.1 | 3.3 | 3.5 | 0.4 | 0 | 7.4 | 6.5 | 5 | 5.3 | 5.8 | 3.2 | 1.1 | 1.3 | 2.8 | 1.9 | 4.7 | 9.5 | 8.5 | 6.7 | 7.9 | 6 | 6.8 | 6.6 | 10.1 | 8.6 | 10 | 8.2 | 8.2 | 10.8 | 11.7 | 13.4 | 12.2 | 11.5 | 9.9 | 10.5 | 12.6 | 12.8 | 14.1 | 15.1 | 16.4 | 14.1 | 12.7 | 17 | 18 | 18.1 | 18.2 | 18 | 18.1 | 18.1 | 18.2 | 18.2 | 18.1 | 18.3 | 18 | 18.3 | 18.2 | 18.1 | 18.3 | 17.4 | 17 | 16.7 | 16.9 | 17.3 | 16.1 | 14.1 | 10.7 | 10.2 | 9 | 8.5 | 8.5 | 6.7 | 6.8 | 9.9 | 11.7 | 11.9 | 15.3 | 14.9 | 12.3 | 8.4 | 6.1 | 8.2 | 6.4 | 6.1 | 7.9 | 8.6 | 7.8 | 7 | 8 | 8.2 | 8.2 | 4.1 | 2.9 | 3.5 | 6.7 | 6.3 | 4.7 | 3.8 | 3.2 | 2.8 | 3.6 | 5.1 | 3.4 | 0.5 | 1.2 | 6.3 | 2.1 | 2.2 | 0.7 | 0.3 | 2.5 | 2.2 | 0.6 | 5.1 | 0.9 | 1.1 | 3.4 | 7.1 | 5.9 | 9.9 | 14.9 | 16 | 16.8 | 17.7 | 18.3 | 18.2 | 18.9 | 18.9 | 18.9 | 18.7 | 18.3 | 17.5 | 17.9 | 19 | 18.1 | 18.2 | 18.6 | 18.9 | 18.2 | 18.1 | 18.1 | 17.8 | 18.3 | 18.8 | 18.3 | 18.4 | 18.4 | 18.3 | 18 | 18.1 | 18.1 | 18.1 | 18.1 | 17.9 | 17.9 | 17.8 | 17.6 | 16.8 | 16.9 | 17.6 | 17.5 | 17.8 | 18.1 | 16.9 | 16.3 | 15.9 | 12.1 | 6.3 | 3.7 | 1.2 | 3.3 | 2.8 | 3 | 5.3 | 3.6 | 1.3 | 0.3 | 0.1 | 7.1 | 1.1 | 2.4 | 2.4 | 2.2 | 0.2 | 1.8 | 2.7 | 1.3 | 4.2 | 4.4 | 4.2 | 3.5 | 5.7 | 8.4 | 5.7 | 8 | 7.5 | 5.7 | 5.7 | 5.3 | 3 | 0.8 | 2.5 | 5.5 | 3 | 6 | 12.1 | 12 | 12.6 | 12.6 | 12.4 | 10.5 | 10 | 8.5 | 9 | 8.9 | 7.7 | 5.9 | 4.4 | 3.6 | 2.7 | 2.4 | 1.7 | 0.3 | 0.8 | 4.3 | 2.6 | 0.2 | 3.8 | 1.9 | 3.8 | 6.1 | 6.3 | 6.3 | 7 | 7.9 | 9.2 | 10.5 | 11.9 | 13.5 | 14.1 | 15.8 | 17.9 | 18.2 | 18.3 | 17.4 | 17.3 | 17.7 | 17.6 | 18.1 | 18.8 | 18.6 | 18.5 | 18.5 | 18.8 | 18.9 | 18.9 | 18.3 | 18.3 | 17.6 | 17.9 | 18.4 | 18.5 | 18 | 16.9 | 17.1 | 17.2 | 16.9 | 17.6 | 17.9 | 17.8 | 17 | 14.9 | 16.6 | 14.5 | 10.9 | 11.9 | 9.6 | 10.8 | 10.3 | 12.6 | 12.6 | 12.3 | 6.8 | 5.8 | 11.3 | 15 | 13.8 | 12.2 | 12.9 | 13.4 | 13.3 | 13.6 | 14 | 14.2 | 9.6 | 7.6 | 8 | 9.1 | 12.6 | 10.9 | 12.5 | 14.4 | 14.4 | 15.7 | 16.9 | 16.3 | 18 | 18.2 | 18.6 | 18.4 | 18.3 | 18.1 | 17.1 | 16.9 | 17.4 | 17.4 | 15.3 | 16.4 | 17.4 | 17.5 | 15.6 | 12.1 | 9.3 | 10.6 | 9.6 | 10.5 | 10.4 | 11.9 | 13.2 | 12.4 | 13.6 | 13.4 | 12.2 | 14 | 13.9 | 14.4 | 13.1 | 11.1 | 11.4 | 10.1 | 13.9 | 10.4 | 12 | 15.6 | 17.2 | 17.5 | 16 | 12 | 13.4 | 13.9 | 15.8 | 17 | 17.3 | 16.1 | 14 | 10.4 | 11.3 | 8 | 7 | 5.3 | 5.4 | 6.9 | 6.7 | 6.4 | 3.7 | 3.4 | 3.7 | 3.3 | 4.7 | 3.3 | 1.6 | 1 | 1.3 | 1.5 | 1 | 0.4 | 0 | 0.1 | 1.3 | 0.2 | 0.8 | 1.9 | 3.5 | 1.4 | 0.8 | 2.2 | 2.5 | 2.5 | 0.9 | 3.5 | 7.1 | 7.5 | 5.6 | 3.8 | 2.4 | 1.6 | 0.4 | 0.5 | 2 | 3.2 | 3.2 | 3 | 3.6 | 4.1 | 3.5 | 3.5 | 3.6 | 5 | 6 | 6.3 | 6.5 | 5.5 | 4.3 | 6 | 8.7 | 10.5 | 8.2 | 5.1 | 5.3 | 6 | 10.9 | 13.8 | 14.7 | 14.9 | 14.6 | 12.5 | 13.1 | 13.9 | 11 | 8.9 | 5.5 | 5.7 | 5.1 | 5.4 | 3.8 | 2.3 | 0.5 | 0.4 | 2.6 | 5.6 | 7.2 | 13.8 | 17.4 | 16.7 | 14.8 | 11.4 | 10.6 | 10.6 | 11.5 | 11.7 | 14.8 | 15.7 | 15.2 | 14.5 | 12.3 | 13.5 | 17 | 17.8 | 18 | 17.6 | 17.6 | 17.2 | 17.4 | 18.3 | 18.1 | 16.9 | 15 | 14.3 | 14.5 | 14.8 | 14.1 | 11.2 | 8.5 | 6.3 | 6.5 | 5.9 | 4.1 | 1.8 | 0.7 | 0.2 | 0 | 0 | 0 | 0.6 | 0.5 | 1.2 | 1.7 | 2.1 | 1.8 | 2 | 2.5 | 3.6 | 6.9 | 7.6 | 8.3 | 11.3 | 13.2 | 14.4 | 13.4 | 13.5 | 16.3 | 17.5 | 17.3 | 17.9 | 17.2 | 15.9 | 15.6 | 14.4 | 11.9 | 11.7 | 12.1 | 10.6 | 9.2 | 8 | 6.2 | 5.7 | 5.1 | 4.8 | 3.7 | 6.6 | 11.7 | 13.7 | 15 | 13.8 | 9.8 | 9.1 | 6.3 | 5.2 | 6 | 6.8 | 8.2 | 10 | 9 | 10.2 | 11.7 | 11.2 | 8.6 | 5.9 | 4.3 | 4.2 | 3.6 | 2.7 | 3.2 | 2.2 | 0.6 | 1.4 | 1.4 | 1.7 | 2.5 | 6.2 | 13.8 | 15.7 | 14.9 | 15.9 | 17.6 | 17.2 | 16.4 | 17.8 | 18.7 | 19 | 19 | 19 | 18.6 | 18.8 | 19 | 19 | 19 | 18.5 | 18.8 | 18.7 | 17.9 | 17.8 | 18.3 | 18 | 18.3 | 18.3 | 18.5 | 18.8 | 18.8 | 18.1 | 18.1 | 17.8 | 17.7 | 17.3 | 18.1 | 17.6 | 17 | 17.3 | 17.9 | 18.4 | 18.7 | 17.7 | 18 | 17.9 | 16.9 | 17.2 | 16.8 | 17.6 | 17.4 | 15.4 | 11.9 | 8.9 | 8.9 | 11.5 | 9.6 | 10.3 | 8.3 | 5.4 | 7.1 | 8.6 | 8.4 | 7.8 | 9.1 | 9.5 | 7.8 | 3.6 | 2.8 | 3 | 3.2 | 3.4 | 5.3 | 7.3 | 3.8 | 1.6 | 1.2 | 0.2 | 0 | 0 | 0
7 | 15.1 | 12.3 | 9.1 | 7.8 | 6 | 5.4 | 5.4 | 2.4 | 0.5 | 0.1 | 0.5 | 1.9 | 4.9 | 5.7 | 4.5 | 4.7 | 3.3 | 2 | 1.9 | 2.2 | 4.3 | 6.7 | 9.2 | 11.5 | 10.9 | 14.1 | 15.4 | 14.4 | 13.5 | 11.7 | 6.1 | 4.5 | 7.6 | 13.2 | 16.2 | 15.9 | 10.3 | 7.7 | 6.1 | 4.4 | 3.6 | 3 | 3.8 | 3.4 | 2.7 | 2.7 | 4.1 | 13 | 18.1 | 18.6 | 14.6 | 10.7 | 13.2 | 7.9 | 5.9 | 2.5 | 5.6 | 12.1 | 18.6 | 18.6 | 18.7 | 18.4 | 18.7 | 18.7 | 18.3 | 18.5 | 18 | 16.7 | 16.2 | 13.8 | 10.8 | 10.8 | 11.9 | 12.9 | 15 | 15.5 | 14.7 | 13.4 | 11.5 | 8 | 4.4 | 2.5 | 0.7 | 0.6 | 2 | 0.6 | 0 | 0 | 0.4 | 0.5 | 0.2 | 1.9 | 0.7 | 1.5 | 1.9 | 2.8 | 1.6 | 1.6 | 1.5 | 0.9 | 0.7 | 1.1 | 1.2 | 0.6 | 0.1 | 0 | 0 | 0.1 | 1.4 | 1.1 | 0 | 0.2 | 6.9 | 10.5 | 12.3 | 11.2 | 11.4 | 8.5 | 8 | 9.8 | 6.9 | 4.6 | 5 | 5.8 | 6.2 | 12.7 | 13.8 | 15.4 | 15.8 | 15.9 | 16.8 | 17.4 | 17.9 | 18.1 | 17.9 | 18.3 | 18.6 | 18.1 | 18.1 | 18.3 | 18 | 18 | 18 | 17.8 | 18 | 18.2 | 18.2 | 18.2 | 18.1 | 17 | 17 | 17 | 17 | 17.7 | 17.7 | 18.7 | 18.4 | 17.8 | 16.8 | 17 | 17.7 | 15.3 | 13.9 | 15.6 | 14.3 | 14.6 | 16.1 | 17.1 | 16.1 | 13.3 | 13 | 14.1 | 13.6 | 15.7 | 16.2 | 14.9 | 16.6 | 17.3 | 14.7 | 10.1 | 5 | 5.3 | 5.4 | 2.5 | 3 | 6.1 | 4.8 | 3.2 | 2.3 | 1.9 | 2.3 | 3.9 | 3.1 | 5 | 2.9 | 2.4 | 2.6 | 2.4 | 3.6 | 5.1 | 3.9 | 2 | 2.1 | 2.5 | 3.6 | 4.5 | 5.8 | 3.2 | 3.2 | 2.1 | 1.6 | 3.7 | 5.6 | 6.7 | 7.6 | 6.6 | 9.8 | 5.6 | 4 | 5.4 | 4.3 | 2 | 2.3 | 3.4 | 0.6 | 0.8 | 3.4 | 4.7 | 2.9 | 3.2 | 4 | 6.7 | 9.6 | 12.4 | 15 | 16 | 15.6 | 14.7 | 14.7 | 15.7 | 14.8 | 15.6 | 16.1 | 15.8 | 16.1 | 16.7 | 17.5 | 17.6 | 17 | 16.6 | 15.3 | 11.8 | 5.4 | 2.2 | 0.5 | 0 | 0 | 1 | 0.3 | 0 | 0.7 | 2.9 | 2.4 | 2.5 | 5.7 | 11.6 | 13.7 | 12.7 | 8 | 3.8 | 2.2 | 1.1 | 0.1 | 0 | 0 | 0.8 | 0.6 | 0.5 | 0.7 | 0.1 | 3.3 | 5.2 | 8.1 | 9.3 | 7.1 | 9.4 | 9.4 | 8.7 | 7.7 | 5 | 10.4 | 16.3 | 17.1 | 16.1 | 17.3 | 17.6 | 17.7 | 17.8 | 14.8 | 14 | 13.8 | 12.1 | 10.4 | 9.3 | 9.8 | 6.8 | 4.3 | 3.2 | 1.3 | 0.1 | 0.3 | 0.5 | 0 | 0.9 | 3 | 3.4 | 3.3 | 3.1 | 2.9 | 2.9 | 2.1 | 1 | 0.3 | 1.4 | 0.8 | 0.8 | 4.8 | 10.4 | 15.4 | 17.7 | 17.6 | 16.5 | 13.6 | 9.5 | 11.8 | 12.2 | 12.3 | 11.5 | 9.3 | 7.2 | 6.5 | 6 | 7.7 | 8.7 | 8.1 | 5.4 | 4.2 | 4.8 | 4.2 | 7 | 5.9 | 3.5 | 2.2 | 3.8 | 5.2 | 4.3 | 3.8 | 3.7 | 2.6 | 3.1 | 3.8 | 2.4 | 0.7 | 6.1 | 7.2 | 5.3 | 4.9 | 3.5 | 2.7 | 2.7 | 2.4 | 3 | 0.8 | 0.8 | 8.1 | 5.4 | 6.1 | 4.4 | 4.9 | 2.3 | 1 | 1.1 | 1 | 1.3 | 4.7 | 9.3 | 7.8 | 8.9 | 7.4 | 6 | 5.9 | 4.9 | 7.9 | 8.1 | 10.2 | 9 | 7.7 | 9.8 | 9.6 | 13.7 | 12.9 | 11.6 | 10.7 | 10.6 | 11.6 | 14.4 | 12.8 | 14.8 | 16.3 | 15.2 | 12.8 | 17.6 | 18.4 | 17.8 | 17.9 | 18.4 | 18.5 | 18.5 | 18.2 | 18.2 | 18.5 | 18.3 | 17.2 | 18.1 | 17.7 | 18.4 | 18 | 16.1 | 15.6 | 15.8 | 15.2 | 11.7 | 9.2 | 6.8 | 6.4 | 9 | 7.6 | 11.4 | 9.8 | 9.3 | 9.4 | 11.6 | 11.1 | 11.5 | 14.4 | 14 | 10.6 | 7.6 | 5.8 | 6.8 | 4.9 | 6.1 | 7.2 | 8.3 | 8 | 7 | 7.7 | 8.8 | 6.6 | 4.2 | 3.7 | 4.5 | 6.4 | 5.2 | 3.9 | 2.8 | 2.3 | 2.8 | 4.7 | 8.1 | 4.4 | 1 | 0.5 | 5.9 | 2.6 | 4.2 | 0.9 | 0 | 3.1 | 2.8 | 0.3 | 4.9 | 1.5 | 1.9 | 1.9 | 5.8 | 9 | 10.3 | 14 | 16.1 | 16.7 | 17.3 | 17.6 | 18 | 17.9 | 17.9 | 18.1 | 18.3 | 18.3 | 18.4 | 18.1 | 18.1 | 17.7 | 17.8 | 17.8 | 18.6 | 18.8 | 18.3 | 18.3 | 18.2 | 17.3 | 18.2 | 18.3 | 18.7 | 18.7 | 18.6 | 18.6 | 18.4 | 18.5 | 18.5 | 18.5 | 18.1 | 18 | 17.1 | 17.4 | 17.4 | 17.2 | 17.5 | 17.4 | 18.5 | 18.1 | 17.8 | 16.4 | 14.6 | 12.3 | 6.1 | 3.8 | 1.2 | 1.1 | 3.4 | 4.5 | 5.6 | 4.3 | 1.6 | 0.3 | 0.1 | 3.9 | 0.4 | 5.8 | 2.2 | 2 | 0.4 | 3 | 4.1 | 2.7 | 3.8 | 4.4 | 5 | 3.8 | 4.2 | 6.1 | 5.8 | 5.3 | 7.9 | 6.1 | 5.9 | 5.4 | 2.9 | 2.3 | 2.5 | 6.4 | 4.7 | 3.7 | 11.7 | 13.6 | 14.3 | 14 | 14 | 14.2 | 12.8 | 10.8 | 9.9 | 7.8 | 7.8 | 5.6 | 3.9 | 3.3 | 2.4 | 2.2 | 1.4 | 0.4 | 0.2 | 3.3 | 2.7 | 0.2 | 3.4 | 2.9 | 4.3 | 5.6 | 6.8 | 7.3 | 7.3 | 8.8 | 11.4 | 11.5 | 11.5 | 13.4 | 13.9 | 16.9 | 18.6 | 18.8 | 18.3 | 17.5 | 18.1 | 18.2 | 18.4 | 18.3 | 18.6 | 18.6 | 18.4 | 18.8 | 18.5 | 18.5 | 18.7 | 18.3 | 18.6 | 19 | 19.1 | 18.4 | 17.7 | 16.2 | 15 | 16 | 15.9 | 16.3 | 17.4 | 17.7 | 18 | 17.1 | 16.1 | 16.7 | 14.9 | 11.4 | 11.5 | 9.1 | 9.2 | 9 | 9.2 | 9.7 | 10.2 | 6.1 | 5.7 | 11.2 | 11.7 | 12.8 | 11 | 7.6 | 9.4 | 13.6 | 14.1 | 13.7 | 13.9 | 10.8 | 9.7 | 7.7 | 9.5 | 12.2 | 11.2 | 13.1 | 14.8 | 14.9 | 17.3 | 17.5 | 15.9 | 18 | 18.2 | 17.9 | 18.1 | 17.4 | 17.4 | 18.1 | 18.1 | 17.9 | 17.7 | 15.9 | 15.8 | 16.6 | 16.9 | 15.6 | 13.4 | 8.7 | 8.3 | 7.5 | 9.3 | 9.8 | 12.1 | 14.2 | 14 | 13.4 | 14.7 | 13.7 | 14.1 | 14.1 | 14.1 | 12.8 | 8.6 | 8 | 8.3 | 11.3 | 11.2 | 12.8 | 15.2 | 16.3 | 17.1 | 16.2 | 12.9 | 13.9 | 14.2 | 15.6 | 16.7 | 17.1 | 17.1 | 15.3 | 9.2 | 7.2 | 7.5 | 5.8 | 5.2 | 6.2 | 5.6 | 5.4 | 5.8 | 2.9 | 3.4 | 3.1 | 2.6 | 5.1 | 3.8 | 1.6 | 1.1 | 0.6 | 1.6 | 0.6 | 0.2 | 0.1 | 0.9 | 1.4 | 0.5 | 0.9 | 2.2 | 1.2 | 0.8 | 1.1 | 2 | 2.1 | 2.3 | 0.8 | 3.7 | 6 | 5.9 | 4.4 | 2.4 | 1.3 | 0.6 | 0.1 | 1.6 | 2.7 | 3.6 | 3.2 | 3 | 3.3 | 3.6 | 3.4 | 3.8 | 4.2 | 5.1 | 6.1 | 6.3 | 6.4 | 5.5 | 4.2 | 5 | 7.8 | 9.6 | 6.6 | 3.8 | 4.3 | 5.9 | 9.2 | 11.4 | 13.2 | 14.6 | 13.5 | 11.5 | 11.2 | 13 | 10.2 | 8.4 | 5.3 | 5.4 | 5.2 | 5 | 3.9 | 2.1 | 0.5 | 0.6 | 2.9 | 5.8 | 8.1 | 13.3 | 17.4 | 17.5 | 16.5 | 13 | 11.2 | 12 | 12.4 | 11.9 | 14.7 | 16.3 | 15.7 | 15.5 | 13.5 | 13.7 | 16.7 | 17.2 | 17.4 | 17.3 | 18.2 | 17.7 | 17.6 | 17.4 | 17.3 | 16.2 | 15.3 | 14.7 | 13.6 | 14 | 14.3 | 12.6 | 9.5 | 7 | 6.6 | 5.7 | 4.1 | 2 | 1 | 0.2 | 0 | 0 | 0 | 0.2 | 0.6 | 1.2 | 1.7 | 2 | 1.6 | 1.9 | 3.3 | 4.2 | 7.2 | 5.9 | 8.5 | 12 | 12.8 | 13.7 | 13.5 | 13.4 | 16.2 | 16.5 | 16.6 | 18.2 | 17 | 15.3 | 14.8 | 13.3 | 11.2 | 12.4 | 12.2 | 10.8 | 9.5 | 8 | 4.9 | 4 | 3.2 | 3.4 | 4 | 6.6 | 11.8 | 13.4 | 14.2 | 12.5 | 8.6 | 8.2 | 5.5 | 3.9 | 4.6 | 6.5 | 7.5 | 9.1 | 8.7 | 8.9 | 9.2 | 9 | 6.6 | 4.7 | 2.9 | 2.9 | 2.9 | 2.1 | 2.7 | 2.4 | 0.2 | 0.8 | 1.6 | 1.9 | 2.6 | 4.9 | 11.7 | 15 | 14.7 | 15.9 | 17 | 14.8 | 16.1 | 16.6 | 17.9 | 18.7 | 18.8 | 18.8 | 18.5 | 18.5 | 18.7 | 18.8 | 18.9 | 18.7 | 18.7 | 18.9 | 18.8 | 17.9 | 17.9 | 18.4 | 18.4 | 18.2 | 18.1 | 18.3 | 19.1 | 18.2 | 17.7 | 17.5 | 17.8 | 18.1 | 18.3 | 18.1 | 17.7 | 17.8 | 17.9 | 17.9 | 17.9 | 18.2 | 18.3 | 18.4 | 17.9 | 16.9 | 16.5 | 17.6 | 17.3 | 15.5 | 13.1 | 9.7 | 9.1 | 12.3 | 9.7 | 11 | 9.5 | 6.2 | 7.1 | 9.1 | 8.7 | 8.3 | 9.4 | 10.8 | 9.6 | 4.9 | 4 | 3.7 | 3.4 | 3.3 | 5.7 | 8 | 4.4 | 1.9 | 1.3 | 0.5 | 0 | 0 | 0
8 | 15.1 | 12 | 8.7 | 7.4 | 4.4 | 4.3 | 2.1 | 1.1 | 0.3 | 0 | 0.9 | 1.7 | 4.3 | 4.6 | 3.4 | 4.3 | 3.1 | 2.3 | 2.5 | 2.6 | 4.2 | 6.9 | 8.4 | 10.9 | 11.3 | 14 | 15 | 13.5 | 12.7 | 11 | 6.5 | 2.7 | 6 | 12.6 | 15.9 | 16.7 | 10.6 | 8.1 | 6.5 | 4.7 | 3.7 | 3.1 | 3.5 | 3.3 | 2.7 | 2.7 | 4.7 | 13.3 | 18.4 | 18.5 | 13.8 | 9 | 11.1 | 6.6 | 4.9 | 1.7 | 6.1 | 12.8 | 18.5 | 18.6 | 18.6 | 18.6 | 17.9 | 18.5 | 18.4 | 18.4 | 18.3 | 17.3 | 16.9 | 13.9 | 11.8 | 10.4 | 12.1 | 13.1 | 13.6 | 15.1 | 14.7 | 13.4 | 10.6 | 7.1 | 3.5 | 2.3 | 0.4 | 0.2 | 1.7 | 0.6 | 0 | 0 | 0.1 | 0 | 0.3 | 1.4 | 1 | 1.7 | 2.5 | 2.9 | 2 | 1.5 | 1.6 | 1 | 0.9 | 1.8 | 1.5 | 0.6 | 0.1 | 0 | 0 | 0 | 1.1 | 0.6 | 0 | 0.1 | 4.8 | 10.9 | 11.9 | 10.4 | 11.2 | 9.9 | 8.5 | 10.9 | 7 | 4.3 | 4.7 | 4.6 | 5.8 | 12.7 | 15 | 15.9 | 16.3 | 16.2 | 17.2 | 17.9 | 17.8 | 18.6 | 18 | 17.2 | 17.2 | 17.8 | 17.7 | 17.6 | 17.6 | 17.3 | 18 | 18.6 | 18.5 | 18.1 | 18.1 | 18.1 | 17.9 | 17.7 | 17.7 | 17.6 | 18.2 | 17.5 | 17.5 | 17.5 | 17.7 | 17.8 | 17.2 | 17.3 | 17.8 | 16.4 | 14.4 | 16.4 | 14.1 | 13.7 | 14.5 | 16.3 | 16.2 | 13 | 12.7 | 12.9 | 12.2 | 15.5 | 15.2 | 14.3 | 15.8 | 16.7 | 13.7 | 9 | 4.4 | 5.5 | 4.6 | 2.3 | 3.4 | 5.3 | 4 | 3.5 | 2.7 | 2.3 | 2.9 | 3.7 | 4.1 | 4.2 | 3.7 | 3.4 | 4.3 | 6 | 5.1 | 7.1 | 5.4 | 2.5 | 3.3 | 3.5 | 2.7 | 5 | 3.8 | 3 | 2.9 | 2.2 | 1.3 | 3.8 | 4 | 4.8 | 5.5 | 7.6 | 10.6 | 7.3 | 2.9 | 3.5 | 1.4 | 2.9 | 3 | 4.3 | 1.4 | 0.3 | 0.9 | 7.1 | 2.7 | 2.3 | 3.4 | 6.9 | 9.6 | 12.3 | 14.7 | 16 | 14.8 | 14.4 | 15.1 | 15.3 | 15.2 | 15.4 | 15.8 | 16.2 | 16.2 | 16.9 | 16.8 | 17.6 | 17.9 | 17 | 15.3 | 12.7 | 5.8 | 2.2 | 0.5 | 0 | 0 | 0.4 | 0.1 | 0 | 1.1 | 2 | 2 | 2.5 | 5.6 | 10.3 | 13.1 | 12.5 | 7.5 | 3.8 | 1.8 | 0.7 | 0.1 | 0 | 0.4 | 1 | 0.7 | 0.3 | 0.7 | 0.2 | 1.6 | 4.2 | 8.4 | 7.3 | 6.5 | 8.4 | 8.9 | 9.4 | 7.4 | 5.2 | 9.7 | 15.7 | 17.3 | 16.4 | 16.8 | 17 | 16.9 | 17.2 | 13.6 | 14 | 13 | 11.8 | 10 | 8.5 | 8.3 | 6.5 | 5.2 | 2.6 | 0.7 | 0.1 | 0.4 | 0.4 | 0 | 0.9 | 1 | 3.1 | 3.2 | 2.9 | 2.7 | 2.3 | 1.5 | 0.8 | 0.4 | 2.4 | 2.5 | 0.6 | 4.7 | 10.4 | 14.4 | 17.4 | 17.8 | 17.5 | 14.8 | 10.1 | 8.7 | 12.9 | 11.6 | 9.9 | 7.8 | 5.9 | 5 | 5.3 | 6.3 | 7.5 | 7.9 | 6.6 | 4.6 | 3.7 | 4.1 | 5.6 | 4.5 | 2.4 | 1.6 | 2 | 3.4 | 2.7 | 1.1 | 1.1 | 3.9 | 3.2 | 3.2 | 3.1 | 1.2 | 3.9 | 6.9 | 5.2 | 5 | 2.2 | 2.2 | 1.3 | 1.4 | 1.3 | 0.2 | 0.2 | 6.8 | 5.6 | 4.6 | 4 | 3.3 | 2.2 | 0.6 | 1.5 | 0.7 | 2.4 | 5.6 | 8.6 | 5.5 | 6 | 4.5 | 5.2 | 4.9 | 4.5 | 5.8 | 7 | 10 | 11.2 | 9.3 | 11.3 | 9.7 | 10.7 | 10.9 | 10.1 | 9.2 | 8.7 | 11.5 | 13.2 | 13.3 | 14.2 | 16.4 | 14 | 13.2 | 17.8 | 18.4 | 18.6 | 18.6 | 18.5 | 18.6 | 18.8 | 18.9 | 18.9 | 19 | 18.4 | 18.2 | 17.7 | 17.4 | 16.2 | 14.8 | 11.1 | 10.9 | 9.9 | 9.6 | 10.7 | 8.7 | 7.9 | 9.5 | 9.9 | 10.7 | 13.4 | 11.7 | 11.9 | 11.7 | 12 | 11.1 | 9.9 | 13.6 | 13.4 | 10.3 | 8.3 | 6.6 | 6.5 | 4.1 | 4.5 | 5.7 | 7.1 | 7.8 | 6.7 | 6.4 | 7.6 | 4.6 | 4.1 | 4 | 4.7 | 6 | 3.4 | 3.9 | 5.7 | 6.1 | 8.2 | 7.9 | 10.1 | 4.7 | 1.9 | 1.9 | 3.4 | 1.6 | 2.9 | 0.5 | 0.1 | 3.4 | 2.9 | 0.3 | 4.7 | 1.9 | 2 | 1.8 | 2.8 | 11.8 | 9.7 | 13.5 | 16.1 | 17 | 17.9 | 18.2 | 18.9 | 18.9 | 18.2 | 18.8 | 18.6 | 18.4 | 17.6 | 18.2 | 18.5 | 18 | 17.7 | 18.5 | 18.6 | 18.3 | 18.3 | 18.1 | 18.2 | 18.3 | 18.5 | 18.9 | 18.1 | 18.3 | 18.7 | 18.8 | 18.8 | 18.8 | 18.2 | 17.8 | 17.6 | 17.8 | 17.8 | 17.3 | 17.1 | 17.2 | 17.6 | 17.4 | 16.7 | 17.2 | 17.3 | 13.7 | 13.2 | 11 | 5.3 | 3.6 | 1.7 | 0.8 | 3.5 | 2.7 | 4.2 | 2.1 | 0.7 | 0 | 0 | 3.1 | 0 | 3.5 | 1.8 | 2.4 | 0.5 | 2.7 | 4.2 | 3.4 | 3.1 | 3.1 | 5.3 | 4.3 | 4.8 | 4.5 | 5.9 | 5.3 | 9.9 | 7.3 | 5.7 | 6.2 | 3.6 | 1.9 | 2 | 3.7 | 6.7 | 3 | 7.4 | 12.9 | 13.3 | 13.7 | 13.1 | 14.2 | 13.1 | 12.7 | 11.5 | 8.4 | 7.4 | 5.1 | 3.9 | 3.2 | 2 | 2.1 | 1.2 | 0.3 | 0.1 | 2 | 1.6 | 0.1 | 3.1 | 2.4 | 3.9 | 4.9 | 6.3 | 7.1 | 6.3 | 9.1 | 11.5 | 11.4 | 11.6 | 12.9 | 13.6 | 16.7 | 17.7 | 18.5 | 18.3 | 17.6 | 17.8 | 17.5 | 18.1 | 18.5 | 18.2 | 17.8 | 18.2 | 18.7 | 18.9 | 18.2 | 18.2 | 17.9 | 17.8 | 17.8 | 17.9 | 18.5 | 17.5 | 16.1 | 14.3 | 12.7 | 15.5 | 17.1 | 17.7 | 17.8 | 18.1 | 17.3 | 16.8 | 17.6 | 15.6 | 12.5 | 10.4 | 8.6 | 9.2 | 6.9 | 9.4 | 9.2 | 7 | 5.4 | 6.3 | 11 | 11.5 | 10.3 | 7.5 | 6.9 | 6.1 | 8 | 11.9 | 8.3 | 11.3 | 10.2 | 10.3 | 7.7 | 10.8 | 9.1 | 10.6 | 12.3 | 13.8 | 14.3 | 15.8 | 16.7 | 17.2 | 17.9 | 18.3 | 18.2 | 18.2 | 18 | 18.4 | 18.6 | 18.1 | 18.3 | 17.7 | 17.2 | 16 | 17.1 | 17.5 | 15.5 | 12.1 | 8.3 | 6.6 | 7 | 11.5 | 8.6 | 10.4 | 13 | 13.4 | 12.7 | 13 | 12.5 | 13.3 | 14.3 | 14.3 | 10.5 | 5.9 | 5.2 | 4.2 | 1.2 | 9.8 | 10.5 | 14.8 | 16.4 | 16.2 | 15.3 | 11.7 | 10.1 | 12.1 | 14.8 | 17.4 | 18 | 17.9 | 14 | 5.3 | 2.8 | 4.1 | 5.6 | 6 | 6.2 | 6.8 | 5.6 | 6.2 | 2.7 | 2.7 | 3.2 | 2.8 | 4.1 | 3.5 | 1.5 | 1.2 | 0.5 | 0.5 | 0.1 | 0 | 0 | 1.1 | 1 | 0.1 | 0.6 | 2.3 | 0.7 | 0.3 | 1.2 | 1.3 | 1.5 | 1.4 | 0.6 | 3.2 | 5.6 | 5.1 | 4.1 | 2.5 | 0.8 | 0.1 | 0.5 | 1.8 | 2.4 | 2.8 | 2.3 | 2.6 | 2.7 | 3 | 3.1 | 3.5 | 4.2 | 5.2 | 5.8 | 5.6 | 5.5 | 4.8 | 3.8 | 4.8 | 7.4 | 8.3 | 5.1 | 4.5 | 5.3 | 6.4 | 8.7 | 11.3 | 13.4 | 15.2 | 13 | 11.3 | 10 | 11.4 | 9.2 | 8.1 | 5.2 | 5.2 | 5.3 | 5.6 | 4.2 | 2 | 0.4 | 0.6 | 3.1 | 6.2 | 7.8 | 14.1 | 17.5 | 17.8 | 17.3 | 16.3 | 14.5 | 15.2 | 15.1 | 14.5 | 14.2 | 16.5 | 16.8 | 15.7 | 15 | 15.1 | 17.6 | 17.6 | 16.8 | 17 | 17.4 | 18 | 18.5 | 18.2 | 17.9 | 17 | 16.1 | 15 | 13.7 | 13.4 | 14.4 | 13.4 | 10.6 | 7.7 | 6.9 | 6.1 | 4.6 | 2.6 | 1.6 | 0.4 | 0 | 0 | 0 | 0.2 | 0.6 | 1.1 | 1.6 | 1.3 | 1.1 | 1.5 | 3.8 | 5.2 | 7.8 | 5.9 | 8.6 | 12.4 | 12.8 | 14 | 13 | 13.5 | 15.7 | 15.5 | 15.6 | 17.6 | 16.5 | 15.3 | 13.6 | 12.6 | 10.5 | 11.7 | 11.6 | 10.4 | 8.5 | 7 | 5.1 | 3.8 | 2.9 | 3.3 | 3.1 | 6.3 | 11 | 12.9 | 13.3 | 11 | 8.5 | 7.7 | 5 | 4 | 3.1 | 4.7 | 5.6 | 6.6 | 7.4 | 7.7 | 7.8 | 7.5 | 6.1 | 4.5 | 2.8 | 2.6 | 2.6 | 2.6 | 2.7 | 2.4 | 0.4 | 0.6 | 2.5 | 1.8 | 3.2 | 4.5 | 10.4 | 13.7 | 13.7 | 15.4 | 16.2 | 15.1 | 16.9 | 17.7 | 18.8 | 18.7 | 18.9 | 19 | 18.8 | 18.7 | 19.1 | 18.3 | 18.1 | 18.5 | 18.6 | 18.4 | 18.2 | 18.2 | 18.3 | 18.3 | 18.5 | 18.4 | 18.5 | 18.5 | 18.4 | 18.3 | 18.3 | 18.3 | 18.1 | 17.2 | 17.6 | 17.9 | 17.9 | 18.1 | 18 | 18.3 | 18.6 | 18.8 | 18.7 | 18.7 | 18.6 | 16.4 | 16.4 | 17.5 | 17.3 | 16.7 | 13.6 | 10.2 | 8.2 | 11.1 | 9.1 | 11.2 | 9.7 | 6.2 | 6.9 | 9.1 | 9.5 | 9 | 9.9 | 11.3 | 9.3 | 5.8 | 5.6 | 4.6 | 3.9 | 2.9 | 5.7 | 8.7 | 5.4 | 2 | 1.2 | 0.6 | 0 | 0 | 0
];

## 118-bus
function mpc = case118
%CASE118 Power flow data for IEEE 118 bus test case.
% Please see CASEFORMAT for details on the case file format.
% This data was converted from IEEE Common Data Format
% (ieee118cdf.txt) on 20-Sep-2004 by cdf2matp, rev. 1.11
% See end of file for warnings generated during conversion.
%
% Converted from IEEE CDF file from:
% http://www.ee.washington.edu/research/pstca/
% With baseKV data take from the PSAP format file from the same site,
% added manually on 10-Mar-2006.
%
% 08/25/93 UW ARCHIVE 100.0 1961 W IEEE 118 Bus Test Case
% MATPOWER
% $Id: case118.m 1559 2010-03-10 18:08:32Z ray $
%% MATPOWER Case Format : Version 2
mpc.version = '2';
%%----- Power Flow Data -----%%
%% system MVA base
mpc.baseMVA = 100;
%% bus data
% | bus_i | type | Pd | Qd | Gs | Bs | area | Vm | Va | baseKV | zone | Vmax | Vmin
mpc.bus = [
| 1 | 2 | 54.14 | 8.66 | 0 | 0 | 1 | 0.955 | 10.67 | 138 | 1 | 1.06 | 0.94;
| 2 | 1 | 21.23 | 9.55 | 0 | 0 | 1 | 0.971 | 11.22 | 138 | 1 | 1.06 | 0.94;
| 3 | 1 | 41.4 | 10.62 | 0 | 0 | 1 | 0.968 | 11.56 | 138 | 1 | 1.06 | 0.94;
| 4 | 2 | 31.85 | 12.74 | 0 | 0 | 1 | 0.998 | 15.28 | 138 | 1 | 1.06 | 0.94;
| 5 | 1 | 0 | 0 | 0 | -40 | 1 | 1.002 | 15.73 | 138 | 1 | 1.06 | 0.94;
| 6 | 2 | 55.2 | 23.35 | 0 | 0 | 1 | 0.99 | 13 | 138 | 1 | 1.06 | 0.94;
| 7 | 1 | 20.17 | 2.12 | 0 | 0 | 1 | 0.989 | 12.56 | 138 | 1 | 1.06 | 0.94;
| 8 | 2 | 0 | 0 | 0 | 0 | 1 | 1.015 | 20.77 | 345 | 1 | 1.06 | 0.94;
| 9 | 1 | 0 | 0 | 0 | 0 | 1 | 1.043 | 28.02 | 345 | 1 | 1.06 | 0.94;
| 10 | 2 | 0 | 0 | 0 | 0 | 1 | 1.05 | 35.61 | 345 | 1 | 1.06 | 0.94;
| 11 | 1 | 74.31 | 24.42 | 0 | 0 | 1 | 0.985 | 12.72 | 138 | 1 | 1.06 | 0.94;
| 12 | 2 | 49.89 | 10.62 | 0 | 0 | 1 | 0.99 | 12.2 | 138 | 1 | 1.06 | 0.94;
| 13 | 1 | 36.09 | 16.99 | 0 | 0 | 1 | 0.968 | 11.35 | 138 | 1 | 1.06 | 0.94;
| 14 | 1 | 14.86 | 1.06 | 0 | 0 | 1 | 0.984 | 11.5 | 138 | 1 | 1.06 | 0.94;
| 15 | 2 | 95.54 | 31.85 | 0 | 0 | 1 | 0.97 | 11.23 | 138 | 1 | 1.06 | 0.94;
| 16 | 1 | 26.54 | 10.62 | 0 | 0 | 1 | 0.984 | 11.91 | 138 | 1 | 1.06 | 0.94;
| 17 | 1 | 11.68 | 3.18 | 0 | 0 | 1 | 0.995 | 13.74 | 138 | 1 | 1.06 | 0.94;
| 18 | 2 | 63.69 | 36.09 | 0 | 0 | 1 | 0.973 | 11.53 | 138 | 1 | 1.06 | 0.94;
| 19 | 2 | 47.77 | 26.54 | 0 | 0 | 1 | 0.963 | 11.05 | 138 | 1 | 1.06 | 0.94;
| 20 | 1 | 19.11 | 3.18 | 0 | 0 | 1 | 0.958 | 11.93 | 138 | 1 | 1.06 | 0.94;
| 21 | 1 | 14.86 | 8.49 | 0 | 0 | 1 | 0.959 | 13.52 | 138 | 1 | 1.06 | 0.94;
| 22 | 1 | 10.62 | 5.31 | 0 | 0 | 1 | 0.97 | 16.08 | 138 | 1 | 1.06 | 0.94;
| 23 | 1 | 7.43 | 3.18 | 0 | 0 | 1 | 1 | 21 | 138 | 1 | 1.06 | 0.94;
| 24 | 2 | 0 | 0 | 0 | 0 | 2 | 0.992 | 20.89 | 138 | 1 | 1.06 | 0.94;
| 25 | 2 | 0 | 0 | 0 | 0 | 1 | 1.05 | 27.93 | 138 | 1 | 1.06 | 0.94;
| 26 | 2 | 0 | 0 | 0 | 0 | 1 | 1.015 | 29.71 | 345 | 1 | 1.06 | 0.94;
| 27 | 2 | 65.82 | 13.8 | 0 | 0 | 1 | 0.968 | 15.35 | 138 | 1 | 1.06 | 0.94;
| 28 | 1 | 18.05 | 7.43 | 0 | 0 | 1 | 0.962 | 13.62 | 138 | 1 | 1.06 | 0.94;
| 29 | 1 | 25.48 | 4.25 | 0 | 0 | 1 | 0.963 | 12.63 | 138 | 1 | 1.06 | 0.94;
| 30 | 1 | 0 | 0 | 0 | 0 | 1 | 0.968 | 18.79 | 345 | 1 | 1.06 | 0.94;
| 31 | 2 | 45.65 | 28.66 | 0 | 0 | 1 | 0.967 | 12.75 | 138 | 1 | 1.06 | 0.94;
| 32 | 2 | 62.63 | 24.42 | 0 | 0 | 1 | 0.964 | 14.8 | 138 | 1 | 1.06 | 0.94;
| 33 | 1 | 24.42 | 9.55 | 0 | 0 | 2 | 0.972 | 10.63 | 138 | 1 | 1.06 | 0.94;
| 34 | 2 | 62.63 | 27.6 | 0 | 14 | 2 | 0.986 | 11.3 | 138 | 1 | 1.06 | 0.94;
| 35 | 1 | 35.03 | 9.55 | 0 | 0 | 2 | 0.981 | 10.87 | 138 | 1 | 1.06 | 0.94;
| 36 | 2 | 32.91 | 18.05 | 0 | 0 | 2 | 0.98 | 10.87 | 138 | 1 | 1.06 | 0.94;
| 37 | 1 | 0 | 0 | 0 | -25 | 2 | 0.992 | 11.77 | 138 | 1 | 1.06 | 0.94;
| 38 | 1 | 0 | 0 | 0 | 0 | 2 | 0.962 | 16.91 | 345 | 1 | 1.06 | 0.94;
| 39 | 1 | 27 | 11 | 0 | 0 | 2 | 0.97 | 8.41 | 138 | 1 | 1.06 | 0.94;
| 40 | 2 | 20 | 23 | 0 | 0 | 2 | 0.97 | 7.35 | 138 | 1 | 1.06 | 0.94;
| 41 | 1 | 37 | 10 | 0 | 0 | 2 | 0.967 | 6.92 | 138 | 1 | 1.06 | 0.94;
| 42 | 2 | 37 | 23 | 0 | 0 | 2 | 0.985 | 8.53 | 138 | 1 | 1.06 | 0.94;
| 43 | 1 | 18 | 7 | 0 | 0 | 2 | 0.978 | 11.28 | 138 | 1 | 1.06 | 0.94;
| 44 | 1 | 16 | 8 | 0 | 10 | 2 | 0.985 | 13.82 | 138 | 1 | 1.06 | 0.94;
| 45 | 1 | 53 | 22 | 0 | 10 | 2 | 0.987 | 15.67 | 138 | 1 | 1.06 | 0.94;
| 46 | 2 | 28 | 10 | 0 | 10 | 2 | 1.005 | 18.49 | 138 | 1 | 1.06 | 0.94;
| 47 | 1 | 34 | 0 | 0 | 0 | 2 | 1.017 | 20.73 | 138 | 1 | 1.06 | 0.94;
| 48 | 1 | 20 | 11 | 0 | 15 | 2 | 1.021 | 19.93 | 138 | 1 | 1.06 | 0.94;
| 49 | 2 | 87 | 30 | 0 | 0 | 2 | 1.025 | 20.94 | 138 | 1 | 1.06 | 0.94;
| 50 | 1 | 17 | 4 | 0 | 0 | 2 | 1.001 | 18.9 | 138 | 1 | 1.06 | 0.94;
| 51 | 1 | 17 | 8 | 0 | 0 | 2 | 0.967 | 16.28 | 138 | 1 | 1.06 | 0.94;
| 52 | 1 | 18 | 5 | 0 | 0 | 2 | 0.957 | 15.32 | 138 | 1 | 1.06 | 0.94;
| 53 | 1 | 23 | 11 | 0 | 0 | 2 | 0.946 | 14.35 | 138 | 1 | 1.06 | 0.94;
| 54 | 2 | 113 | 32 | 0 | 0 | 2 | 0.955 | 15.26 | 138 | 1 | 1.06 | 0.94;
| 55 | 2 | 63 | 22 | 0 | 0 | 2 | 0.952 | 14.97 | 138 | 1 | 1.06 | 0.94;
| 56 | 2 | 84 | 18 | 0 | 0 | 2 | 0.954 | 15.16 | 138 | 1 | 1.06 | 0.94;
| 57 | 1 | 12 | 3 | 0 | 0 | 2 | 0.971 | 16.36 | 138 | 1 | 1.06 | 0.94;
| 58 | 1 | 12 | 3 | 0 | 0 | 2 | 0.959 | 15.51 | 138 | 1 | 1.06 | 0.94;
| 59 | 2 | 277 | 113 | 0 | 0 | 2 | 0.985 | 19.37 | 138 | 1 | 1.06 | 0.94;
| 60 | 1 | 78 | 3 | 0 | 0 | 2 | 0.993 | 23.15 | 138 | 1 | 1.06 | 0.94;
| 61 | 2 | 0 | 0 | 0 | 0 | 2 | 0.995 | 24.04 | 138 | 1 | 1.06 | 0.94;
| 62 | 2 | 77 | 14 | 0 | 0 | 2 | 0.998 | 23.43 | 138 | 1 | 1.06 | 0.94;
| 63 | 1 | 0 | 0 | 0 | 0 | 2 | 0.969 | 22.75 | 345 | 1 | 1.06 | 0.94;
| 64 | 1 | 0 | 0 | 0 | 0 | 2 | 0.984 | 24.52 | 345 | 1 | 1.06 | 0.94;
| 65 | 2 | 0 | 0 | 0 | 0 | 2 | 1.005 | 27.65 | 345 | 1 | 1.06 | 0.94;
| 66 | 2 | 39 | 18 | 0 | 0 | 2 | 1.05 | 27.48 | 138 | 1 | 1.06 | 0.94;
| 67 | 1 | 28 | 7 | 0 | 0 | 2 | 1.02 | 24.84 | 138 | 1 | 1.06 | 0.94;
| 68 | 1 | 0 | 0 | 0 | 0 | 2 | 1.003 | 27.55 | 345 | 1 | 1.06 | 0.94;
| 69 | 3 | 0 | 0 | 0 | 0 | 2 | 1.035 | 30 | 138 | 1 | 1.06 | 0.94;
| 70 | 2 | 66 | 20 | 0 | 0 | 2 | 0.984 | 22.58 | 138 | 1 | 1.06 | 0.94;
| 71 | 1 | 0 | 0 | 0 | 0 | 2 | 0.987 | 22.15 | 138 | 1 | 1.06 | 0.94;
| 72 | 2 | 0 | 0 | 0 | 0 | 2 | 0.98 | 20.98 | 138 | 1 | 1.06 | 0.94;
| 73 | 2 | 0 | 0 | 0 | 0 | 2 | 0.991 | 21.94 | 138 | 1 | 1.06 | 0.94;
| 74 | 2 | 68 | 27 | 0 | 12 | 2 | 0.958 | 21.64 | 138 | 1 | 1.06 | 0.94;
| 75 | 1 | 47 | 11 | 0 | 0 | 2 | 0.967 | 22.91 | 138 | 1 | 1.06 | 0.94;
| 76 | 2 | 68 | 36 | 0 | 0 | 2 | 0.943 | 21.77 | 138 | 1 | 1.06 | 0.94;
| 77 | 2 | 61 | 28 | 0 | 0 | 2 | 1.006 | 26.72 | 138 | 1 | 1.06 | 0.94;
| 78 | 1 | 71 | 26 | 0 | 0 | 2 | 1.003 | 26.42 | 138 | 1 | 1.06 | 0.94;
| 79 | 1 | 39 | 32 | 0 | 20 | 2 | 1.009 | 26.72 | 138 | 1 | 1.06 | 0.94;
| 80 | 2 | 130 | 26 | 0 | 0 | 2 | 1.04 | 28.96 | 138 | 1 | 1.06 | 0.94;
| 81 | 1 | 0 | 0 | 0 | 0 | 2 | 0.997 | 28.1 | 345 | 1 | 1.06 | 0.94;
| 82 | 1 | 54 | 27 | 0 | 20 | 3 | 0.989 | 27.24 | 138 | 1 | 1.06 | 0.94;
| 83 | 1 | 20 | 10 | 0 | 10 | 3 | 0.985 | 28.42 | 138 | 1 | 1.06 | 0.94;
| 84 | 1 | 11 | 7 | 0 | 0 | 3 | 0.98 | 30.95 | 138 | 1 | 1.06 | 0.94;
| 85 | 2 | 24 | 15 | 0 | 0 | 3 | 0.985 | 32.51 | 138 | 1 | 1.06 | 0.94;
| 86 | 1 | 21 | 10 | 0 | 0 | 3 | 0.987 | 31.14 | 138 | 1 | 1.06 | 0.94;
| 87 | 2 | 0 | 0 | 0 | 0 | 3 | 1.015 | 31.4 | 161 | 1 | 1.06 | 0.94;
| 88 | 1 | 48 | 10 | 0 | 0 | 3 | 0.987 | 35.64 | 138 | 1 | 1.06 | 0.94;
| 89 | 2 | 0 | 0 | 0 | 0 | 3 | 1.005 | 39.69 | 138 | 1 | 1.06 | 0.94;
| 90 | 2 | 78 | 42 | 0 | 0 | 3 | 0.985 | 33.29 | 138 | 1 | 1.06 | 0.94;
| 91 | 2 | 0 | 0 | 0 | 0 | 3 | 0.98 | 33.31 | 138 | 1 | 1.06 | 0.94;
| 92 | 2 | 65 | 10 | 0 | 0 | 3 | 0.993 | 33.8 | 138 | 1 | 1.06 | 0.94;
| 93 | 1 | 12 | 7 | 0 | 0 | 3 | 0.987 | 30.79 | 138 | 1 | 1.06 | 0.94;
| 94 | 1 | 30 | 16 | 0 | 0 | 3 | 0.991 | 28.64 | 138 | 1 | 1.06 | 0.94;
| 95 | 1 | 42 | 31 | 0 | 0 | 3 | 0.981 | 27.67 | 138 | 1 | 1.06 | 0.94;
| 96 | 1 | 38 | 15 | 0 | 0 | 3 | 0.993 | 27.51 | 138 | 1 | 1.06 | 0.94;
| 97 | 1 | 15 | 9 | 0 | 0 | 2 | 1.011 | 27.88 | 138 | 1 | 1.06 | 0.94;
| 98 | 1 | 34 | 8 | 0 | 0 | 2 | 1.024 | 27.4 | 138 | 1 | 1.06 | 0.94;
| 99 | 2 | 42 | 0 | 0 | 0 | 2 | 1.01 | 27.04 | 138 | 1 | 1.06 | 0.94;
| 100 | 2 | 38 | 18 | 0 | 0 | 3 | 1.017 | 28.03 | 138 | 1 | 1.06 | 0.94;
| 101 | 1 | 22 | 15 | 0 | 0 | 3 | 0.993 | 29.61 | 138 | 1 | 1.06 | 0.94;
| 102 | 1 | 5 | 3 | 0 | 0 | 3 | 0.991 | 32.3 | 138 | 1 | 1.06 | 0.94;
| 103 | 2 | 23 | 16 | 0 | 0 | 3 | 1.001 | 24.44 | 138 | 1 | 1.06 | 0.94;
| 104 | 2 | 38 | 25 | 0 | 0 | 3 | 0.971 | 21.69 | 138 | 1 | 1.06 | 0.94;
| 105 | 2 | 31 | 26 | 0 | 20 | 3 | 0.965 | 20.57 | 138 | 1 | 1.06 | 0.94;
| 106 | 1 | 43 | 16 | 0 | 0 | 3 | 0.962 | 20.32 | 138 | 1 | 1.06 | 0.94;
| 107 | 2 | 28 | 12 | 0 | 6 | 3 | 0.952 | 17.53 | 138 | 1 | 1.06 | 0.94;
| 108 | 1 | 2 | 1 | 0 | 0 | 3 | 0.967 | 19.38 | 138 | 1 | 1.06 | 0.94;
| 109 | 1 | 8 | 3 | 0 | 0 | 3 | 0.967 | 18.93 | 138 | 1 | 1.06 | 0.94;
| 110 | 2 | 39 | 30 | 0 | 6 | 3 | 0.973 | 18.09 | 138 | 1 | 1.06 | 0.94;
| 111 | 2 | 0 | 0 | 0 | 0 | 3 | 0.98 | 19.74 | 138 | 1 | 1.06 | 0.94;
| 112 | 2 | 25 | 13 | 0 | 0 | 3 | 0.975 | 14.99 | 138 | 1 | 1.06 | 0.94;
| 113 | 2 | 0 | 0 | 0 | 0 | 1 | 0.993 | 13.74 | 138 | 1 | 1.06 | 0.94;
| 114 | 1 | 8.49 | 3.18 | 0 | 0 | 1 | 0.96 | 14.46 | 138 | 1 | 1.06 | 0.94;
| 115 | 1 | 23.35 | 7.43 | 0 | 0 | 1 | 0.96 | 14.46 | 138 | 1 | 1.06 | 0.94;
| 116 | 2 | 0 | 0 | 0 | 0 | 2 | 1.005 | 27.12 | 138 | 1 | 1.06 | 0.94;
| 117 | 1 | 21.23 | 8.49 | 0 | 0 | 1 | 0.974 | 10.67 | 138 | 1 | 1.06 | 0.94;
| 118 | 1 | 33 | 15 | 0 | 0 | 2 | 0.949 | 21.92 | 138 | 1 | 1.06 | 0.94;
];
%% generator data
% | bus | Pg | Qg | Qmax | Qmin | Vg | mBase | status | Pmax | Pmin | Pc1 | Pc2 | Qc1min | Qc1max | Qc2min | Qc2max | ramp_agc | ramp_10 | ramp_30 | ramp_q | apf | min_dn | min_up
mpc.gen = [
| 4 | 0 | 0 | 300 | -300 | 0.955 | 100 | 1 | 30 | 5 | 0 | 0 | 0 | 0 | 0 | 0 | 7.5 | 7.5 | 0 | 0 | 0 | 1 | 1
| 6 | 0 | 0 | 50 | -13 | 0.998 | 100 | 1 | 30 | 5 | 0 | 0 | 0 | 0 | 0 | 0 | 7.5 | 7.5 | 0 | 0 | 0 | 1 | 1
| 8 | 0 | 0 | 300 | -300 | 0.99 | 100 | 1 | 30 | 5 | 0 | 0 | 0 | 0 | 0 | 0 | 7.5 | 7.5 | 0 | 0 | 0 | 1 | 1
| 10 | 0 | 0 | 200 | -147 | 1.015 | 100 | 1 | 300 | 150 | 0 | 0 | 0 | 0 | 0 | 0 | 75 | 75 | 0 | 0 | 0 | 8 | 8
| 12 | 450 | 0 | 120 | -35 | 1.05 | 100 | 1 | 300 | 100 | 0 | 0 | 0 | 0 | 0 | 0 | 75 | 75 | 0 | 0 | 0 | 8 | 8
| 15 | 85 | 0 | 30 | -10 | 0.99 | 100 | 1 | 30 | 10 | 0 | 0 | 0 | 0 | 0 | 0 | 7.5 | 7.5 | 0 | 0 | 0 | 1 | 1
| 18 | 0 | 0 | 50 | -16 | 0.97 | 100 | 1 | 100 | 25 | 0 | 0 | 0 | 0 | 0 | 0 | 25 | 25 | 0 | 0 | 0 | 5 | 5
| 19 | 0 | 0 | 24 | -8 | 0.973 | 100 | 1 | 30 | 5 | 0 | 0 | 0 | 0 | 0 | 0 | 7.5 | 7.5 | 0 | 0 | 0 | 1 | 1
| 24 | 0 | 0 | 300 | -300 | 0.962 | 100 | 1 | 30 | 5 | 0 | 0 | 0 | 0 | 0 | 0 | 7.5 | 7.5 | 0 | 0 | 0 | 1 | 1
| 25 | 0 | 0 | 140 | -47 | 0.992 | 100 | 1 | 300 | 100 | 0 | 0 | 0 | 0 | 0 | 0 | 75 | 75 | 0 | 0 | 0 | 8 | 8
| 26 | 220 | 0 | 1000 | -1000 | 1.05 | 100 | 1 | 350 | 100 | 0 | 0 | 0 | 0 | 0 | 0 | 87.5 | 87.5 | 0 | 0 | 0 | 8 | 8
| 27 | 314 | 0 | 300 | -300 | 1.015 | 100 | 1 | 30 | 8 | 0 | 0 | 0 | 0 | 0 | 0 | 7.5 | 7.5 | 0 | 0 | 0 | 1 | 1
| 31 | 0 | 0 | 300 | -300 | 0.968 | 100 | 1 | 30 | 8 | 0 | 0 | 0 | 0 | 0 | 0 | 7.5 | 7.5 | 0 | 0 | 0 | 1 | 1
| 32 | 7 | 0 | 42 | -14 | 0.967 | 100 | 1 | 100 | 25 | 0 | 0 | 0 | 0 | 0 | 0 | 25 | 25 | 0 | 0 | 0 | 5 | 5
| 34 | 0 | 0 | 24 | -8 | 0.963 | 100 | 1 | 30 | 8 | 0 | 0 | 0 | 0 | 0 | 0 | 7.5 | 7.5 | 0 | 0 | 0 | 1 | 1
| 36 | 0 | 0 | 24 | -8 | 0.984 | 100 | 1 | 100 | 25 | 0 | 0 | 0 | 0 | 0 | 0 | 25 | 25 | 0 | 0 | 0 | 5 | 5
| 40 | 0 | 0 | 300 | -300 | 0.98 | 100 | 1 | 30 | 8 | 0 | 0 | 0 | 0 | 0 | 0 | 7.5 | 7.5 | 0 | 0 | 0 | 1 | 1
| 42 | 0 | 0 | 300 | -300 | 0.97 | 100 | 1 | 30 | 8 | 0 | 0 | 0 | 0 | 0 | 0 | 7.5 | 7.5 | 0 | 0 | 0 | 1 | 1
| 46 | 0 | 0 | 100 | -100 | 0.985 | 100 | 1 | 100 | 25 | 0 | 0 | 0 | 0 | 0 | 0 | 25 | 25 | 0 | 0 | 0 | 5 | 5
| 49 | 19 | 0 | 210 | -85 | 1.005 | 100 | 1 | 250 | 50 | 0 | 0 | 0 | 0 | 0 | 0 | 62.5 | 62.5 | 0 | 0 | 0 | 8 | 8
| 54 | 204 | 0 | 300 | -300 | 1.025 | 100 | 1 | 250 | 50 | 0 | 0 | 0 | 0 | 0 | 0 | 62.5 | 62.5 | 0 | 0 | 0 | 8 | 8
| 55 | 48 | 0 | 23 | -8 | 0.955 | 100 | 1 | 100 | 25 | 0 | 0 | 0 | 0 | 0 | 0 | 25 | 25 | 0 | 0 | 0 | 5 | 5
| 56 | 0 | 0 | 15 | -8 | 0.952 | 100 | 1 | 100 | 25 | 0 | 0 | 0 | 0 | 0 | 0 | 25 | 25 | 0 | 0 | 0 | 5 | 5
| 59 | 0 | 0 | 180 | -60 | 0.954 | 100 | 1 | 200 | 50 | 0 | 0 | 0 | 0 | 0 | 0 | 50 | 50 | 0 | 0 | 0 | 8 | 8
| 61 | 155 | 0 | 300 | -100 | 0.985 | 100 | 1 | 200 | 50 | 0 | 0 | 0 | 0 | 0 | 0 | 50 | 50 | 0 | 0 | 0 | 8 | 8
| 62 | 160 | 0 | 20 | -20 | 0.995 | 100 | 1 | 100 | 25 | 0 | 0 | 0 | 0 | 0 | 0 | 25 | 25 | 0 | 0 | 0 | 5 | 5
| 65 | 0 | 0 | 200 | -67 | 0.998 | 100 | 1 | 420 | 100 | 0 | 0 | 0 | 0 | 0 | 0 | 105 | 105 | 0 | 0 | 0 | 10 | 10
| 66 | 391 | 0 | 200 | -67 | 1.005 | 100 | 1 | 420 | 100 | 0 | 0 | 0 | 0 | 0 | 0 | 105 | 105 | 0 | 0 | 0 | 10 | 10
| 69 | 392 | 0 | 99999 | -99999 | 1.05 | 100 | 1 | 300 | 80 | 0 | 0 | 0 | 0 | 0 | 0 | 75 | 75 | 0 | 0 | 0 | 8 | 8
| 70 | 516.4 | 0 | 32 | -10 | 1.035 | 100 | 1 | 80 | 30 | 0 | 0 | 0 | 0 | 0 | 0 | 20 | 20 | 0 | 0 | 0 | 4 | 4
| 72 | 0 | 0 | 100 | -100 | 0.984 | 100 | 1 | 30 | 10 | 0 | 0 | 0 | 0 | 0 | 0 | 7.5 | 7.5 | 0 | 0 | 0 | 1 | 1
| 73 | 0 | 0 | 100 | -100 | 0.98 | 100 | 1 | 30 | 5 | 0 | 0 | 0 | 0 | 0 | 0 | 7.5 | 7.5 | 0 | 0 | 0 | 1 | 1
| 74 | 0 | 0 | 9 | -6 | 0.991 | 100 | 1 | 20 | 5 | 0 | 0 | 0 | 0 | 0 | 0 | 5 | 5 | 0 | 0 | 0 | 1 | 1
| 76 | 0 | 0 | 23 | -8 | 0.958 | 100 | 1 | 100 | 25 | 0 | 0 | 0 | 0 | 0 | 0 | 25 | 25 | 0 | 0 | 0 | 5 | 5
| 77 | 0 | 0 | 70 | -20 | 0.943 | 100 | 1 | 100 | 25 | 0 | 0 | 0 | 0 | 0 | 0 | 25 | 25 | 0 | 0 | 0 | 5 | 5
| 80 | 0 | 0 | 280 | -165 | 1.006 | 100 | 1 | 300 | 150 | 0 | 0 | 0 | 0 | 0 | 0 | 75 | 75 | 0 | 0 | 0 | 8 | 8
| 82 | 477 | 0 | 9900 | -9900 | 1.04 | 100 | 1 | 100 | 25 | 0 | 0 | 0 | 0 | 0 | 0 | 25 | 25 | 0 | 0 | 0 | 5 | 5
| 85 | 0 | 0 | 23 | -8 | 0.985 | 100 | 1 | 30 | 10 | 0 | 0 | 0 | 0 | 0 | 0 | 7.5 | 7.5 | 0 | 0 | 0 | 1 | 1
| 87 | 4 | 0 | 1000 | -100 | 1.015 | 100 | 1 | 300 | 100 | 0 | 0 | 0 | 0 | 0 | 0 | 75 | 75 | 0 | 0 | 0 | 8 | 8
| 89 | 607 | 0 | 300 | -210 | 1.005 | 100 | 1 | 200 | 50 | 0 | 0 | 0 | 0 | 0 | 0 | 50 | 50 | 0 | 0 | 0 | 8 | 8
| 90 | 0 | 0 | 300 | -300 | 0.985 | 100 | 1 | 20 | 8 | 0 | 0 | 0 | 0 | 0 | 0 | 5 | 5 | 0 | 0 | 0 | 1 | 1
| 91 | 0 | 0 | 100 | -100 | 0.98 | 100 | 1 | 50 | 20 | 0 | 0 | 0 | 0 | 0 | 0 | 12.5 | 12.5 | 0 | 0 | 0 | 1 | 1
| 92 | 0 | 0 | 9 | -3 | 0.99 | 100 | 1 | 300 | 100 | 0 | 0 | 0 | 0 | 0 | 0 | 75 | 75 | 0 | 0 | 0 | 8 | 8
| 99 | 0 | 0 | 100 | -100 | 1.01 | 100 | 1 | 300 | 100 | 0 | 0 | 0 | 0 | 0 | 0 | 75 | 75 | 0 | 0 | 0 | 8 | 8
| 100 | 252 | 0 | 155 | -50 | 1.017 | 100 | 1 | 300 | 100 | 0 | 0 | 0 | 0 | 0 | 0 | 75 | 75 | 0 | 0 | 0 | 8 | 8
| 103 | 40 | 0 | 40 | -15 | 1.01 | 100 | 1 | 20 | 8 | 0 | 0 | 0 | 0 | 0 | 0 | 5 | 5 | 0 | 0 | 0 | 1 | 1
| 104 | 0 | 0 | 23 | -8 | 0.971 | 100 | 1 | 100 | 25 | 0 | 0 | 0 | 0 | 0 | 0 | 25 | 25 | 0 | 0 | 0 | 5 | 5
| 105 | 0 | 0 | 23 | -8 | 0.965 | 100 | 1 | 100 | 25 | 0 | 0 | 0 | 0 | 0 | 0 | 25 | 25 | 0 | 0 | 0 | 5 | 5
| 107 | 0 | 0 | 200 | -200 | 0.952 | 100 | 1 | 20 | 8 | 0 | 0 | 0 | 0 | 0 | 0 | 5 | 5 | 0 | 0 | 0 | 1 | 1
| 110 | 0 | 0 | 23 | -8 | 0.973 | 100 | 1 | 50 | 25 | 0 | 0 | 0 | 0 | 0 | 0 | 12.5 | 12.5 | 0 | 0 | 0 | 2 | 2
| 111 | 36 | 0 | 1000 | -100 | 0.98 | 100 | 1 | 100 | 25 | 0 | 0 | 0 | 0 | 0 | 0 | 25 | 25 | 0 | 0 | 0 | 5 | 5
| 112 | 0 | 0 | 1000 | -100 | 0.975 | 100 | 1 | 100 | 25 | 0 | 0 | 0 | 0 | 0 | 0 | 25 | 25 | 0 | 0 | 0 | 5 | 5
| 113 | 0 | 0 | 200 | -100 | 0.993 | 100 | 1 | 100 | 25 | 0 | 0 | 0 | 0 | 0 | 0 | 25 | 25 | 0 | 0 | 0 | 5 | 5
| 116 | 0 | 0 | 1000 | -1000 | 1.005 | 100 | 1 | 50 | 25 | 0 | 0 | 0 | 0 | 0 | 0 | 12.5 | 12.5 | 0 | 0 | 0 | 2 | 2
| 12 | 0 | 0 | 75 | -1 | 1 | 100 | 1 | 75 | 5 | 0 | 0 | 0 | 0 | 0 | 0 | 37.5 | 37.5 | 0 | 0 | 0 | 2 | 3
| 61 | 0 | 0 | 75 | -1 | 1 | 100 | 1 | 75 | 5 | 0 | 0 | 0 | 0 | 0 | 0 | 37.5 | 37.5 | 0 | 0 | 0 | 2 | 3
| 62 | 0 | 0 | 75 | -1 | 1 | 100 | 1 | 75 | 5 | 0 | 0 | 0 | 0 | 0 | 0 | 37.5 | 37.5 | 0 | 0 | 0 | 2 | 3
| 66 | 0 | 0 | 100 | -1 | 1 | 100 | 1 | 100 | 8 | 0 | 0 | 0 | 0 | 0 | 0 | 50 | 50 | 0 | 0 | 0 | 2 | 3
| 49 | 0 | 0 | 75 | -1 | 1 | 100 | 1 | 75 | 5 | 0 | 0 | 0 | 0 | 0 | 0 | 37.5 | 37.5 | 0 | 0 | 0 | 2 | 3
| 49 | 0 | 0 | 75 | -1 | 1 | 100 | 1 | 75 | 5 | 0 | 0 | 0 | 0 | 0 | 0 | 37.5 | 37.5 | 0 | 0 | 0 | 2 | 3
| 59 | 0 | 0 | 100 | -1 | 1 | 100 | 1 | 100 | 8 | 0 | 0 | 0 | 0 | 0 | 0 | 50 | 50 | 0 | 0 | 0 | 2 | 3
| 61 | 0 | 0 | 100 | -1 | 1 | 100 | 1 | 100 | 8 | 0 | 0 | 0 | 0 | 0 | 0 | 50 | 50 | 0 | 0 | 0 | 2 | 3
| 80 | 0 | 0 | 100 | -1 | 1 | 100 | 1 | 100 | 8 | 0 | 0 | 0 | 0 | 0 | 0 | 50 | 50 | 0 | 0 | 0 | 2 | 3
| 111 | 0 | 0 | 100 | -1 | 1 | 100 | 1 | 100 | 8 | 0 | 0 | 0 | 0 | 0 | 0 | 50 | 50 | 0 | 0 | 0 | 2 | 3
| 100 | 0 | 0 | 100 | -1 | 1 | 100 | 1 | 100 | 8 | 0 | 0 | 0 | 0 | 0 | 0 | 50 | 50 | 0 | 0 | 0 | 2 | 3
| 89 | 0 | 0 | 100 | -1 | 1 | 100 | 1 | 100 | 8 | 0 | 0 | 0 | 0 | 0 | 0 | 50 | 50 | 0 | 0 | 0 | 2 | 3
| 19 | 0 | 0 | 70 | -9 | 1 | 100 | 1 | 70 | 9 | 0 | 0 | 0 | 0 | 0 | 0 | 999 | 999 | 0 | 0 | 0 | 1 | 1
| 24 | 0 | 0 | 70 | -4 | 1 | 100 | 1 | 70 | 4 | 0 | 0 | 0 | 0 | 0 | 0 | 999 | 999 | 0 | 0 | 0 | 1 | 1
| 25 | 0 | 0 | 115 | -17 | 1 | 100 | 1 | 115 | 17 | 0 | 0 | 0 | 0 | 0 | 0 | 999 | 999 | 0 | 0 | 0 | 1 | 1
| 89 | 0 | 0 | 194 | -30 | 1 | 100 | 1 | 194 | 30 | 0 | 0 | 0 | 0 | 0 | 0 | 999 | 999 | 0 | 0 | 0 | 1 | 1
| 90 | 0 | 0 | 80 | -9 | 1 | 100 | 1 | 80 | 9 | 0 | 0 | 0 | 0 | 0 | 0 | 999 | 999 | 0 | 0 | 0 | 1 | 1
| 91 | 0 | 0 | 60 | -2 | 1 | 100 | 1 | 60 | 2 | 0 | 0 | 0 | 0 | 0 | 0 | 999 | 999 | 0 | 0 | 0 | 1 | 1
| 103 | 0 | 0 | 120 | -19 | 1 | 100 | 1 | 120 | 19 | 0 | 0 | 0 | 0 | 0 | 0 | 999 | 999 | 0 | 0 | 0 | 1 | 1
| 36 | 0 | 0 | 90 | -20 | 1 | 100 | 1 | 90 | 20 | 0 | 0 | 0 | 0 | 0 | 0 | 999 | 999 | 0 | 0 | 0 | 1 | 1
| 77 | 0 | 0 | 90 | -20 | 1 | 100 | 1 | 90 | 20 | 0 | 0 | 0 | 0 | 0 | 0 | 999 | 999 | 0 | 0 | 0 | 1 | 1
| 69 | 0 | 0 | 204 | -102 | 1 | 100 | 1 | 204 | 102 | 0 | 0 | 0 | 0 | 0 | 0 | 999 | 999 | 0 | 0 | 0 | 1 | 1
% wind farm1
| 2 | 0 | 0 | 1000 | -1000 | 1.035 | 100 | 1 | 40 | 0 | 0 | 0 | 0 | 0 | 0 | 0 | 0 | 0 | 0 | 0 | 0 | 5 | 5
| 14 | 0 | 0 | 1000 | -1000 | 1.035 | 100 | 1 | 40 | 0 | 0 | 0 | 0 | 0 | 0 | 0 | 0 | 0 | 0 | 0 | 0 | 5 | 5
| 16 | 0 | 0 | 1000 | -1000 | 1.035 | 100 | 1 | 40 | 0 | 0 | 0 | 0 | 0 | 0 | 0 | 0 | 0 | 0 | 0 | 0 | 2 | 2
| 20 | 0 | 0 | 1000 | -1000 | 1.035 | 100 | 1 | 40 | 0 | 0 | 0 | 0 | 0 | 0 | 0 | 0 | 0 | 0 | 0 | 0 | 5 | 5
| 22 | 0 | 0 | 1000 | -1000 | 1.035 | 100 | 1 | 40 | 0 | 0 | 0 | 0 | 0 | 0 | 0 | 0 | 0 | 0 | 0 | 0 | 5 | 5
| 28 | 0 | 0 | 1000 | -1000 | 1.035 | 100 | 1 | 40 | 0 | 0 | 0 | 0 | 0 | 0 | 0 | 0 | 0 | 0 | 0 | 0 | 2 | 2
| 29 | 0 | 0 | 1000 | -1000 | 1.035 | 100 | 1 | 40 | 0 | 0 | 0 | 0 | 0 | 0 | 0 | 0 | 0 | 0 | 0 | 0 | 5 | 5
| 115 | 0 | 0 | 1000 | -1000 | 1.035 | 100 | 1 | 40 | 0 | 0 | 0 | 0 | 0 | 0 | 0 | 0 | 0 | 0 | 0 | 0 | 5 | 5
% wind farm2
| 35 | 0 | 0 | 1000 | -1000 | 1.035 | 100 | 1 | 40 | 0 | 0 | 0 | 0 | 0 | 0 | 0 | 0 | 0 | 0 | 0 | 0 | 5 | 5
| 39 | 0 | 0 | 1000 | -1000 | 1.035 | 100 | 1 | 40 | 0 | 0 | 0 | 0 | 0 | 0 | 0 | 0 | 0 | 0 | 0 | 0 | 5 | 5
| 41 | 0 | 0 | 1000 | -1000 | 1.035 | 100 | 1 | 40 | 0 | 0 | 0 | 0 | 0 | 0 | 0 | 0 | 0 | 0 | 0 | 0 | 2 | 2
| 44 | 0 | 0 | 1000 | -1000 | 1.035 | 100 | 1 | 40 | 0 | 0 | 0 | 0 | 0 | 0 | 0 | 0 | 0 | 0 | 0 | 0 | 5 | 5
| 47 | 0 | 0 | 1000 | -1000 | 1.035 | 100 | 1 | 40 | 0 | 0 | 0 | 0 | 0 | 0 | 0 | 0 | 0 | 0 | 0 | 0 | 5 | 5
| 51 | 0 | 0 | 1000 | -1000 | 1.035 | 100 | 1 | 40 | 0 | 0 | 0 | 0 | 0 | 0 | 0 | 0 | 0 | 0 | 0 | 0 | 2 | 2
| 55 | 0 | 0 | 1000 | -1000 | 1.035 | 100 | 1 | 40 | 0 | 0 | 0 | 0 | 0 | 0 | 0 | 0 | 0 | 0 | 0 | 0 | 5 | 5
| 60 | 0 | 0 | 1000 | -1000 | 1.035 | 100 | 1 | 40 | 0 | 0 | 0 | 0 | 0 | 0 | 0 | 0 | 0 | 0 | 0 | 0 | 5 | 5
| 62 | 0 | 0 | 1000 | -1000 | 1.035 | 100 | 1 | 40 | 0 | 0 | 0 | 0 | 0 | 0 | 0 | 0 | 0 | 0 | 0 | 0 | 5 | 5
| 71 | 0 | 0 | 1000 | -1000 | 1.035 | 100 | 1 | 40 | 0 | 0 | 0 | 0 | 0 | 0 | 0 | 0 | 0 | 0 | 0 | 0 | 5 | 5
| 75 | 0 | 0 | 1000 | -1000 | 1.035 | 100 | 1 | 40 | 0 | 0 | 0 | 0 | 0 | 0 | 0 | 0 | 0 | 0 | 0 | 0 | 2 | 2
| 90 | 0 | 0 | 1000 | -1000 | 1.035 | 100 | 1 | 40 | 0 | 0 | 0 | 0 | 0 | 0 | 0 | 0 | 0 | 0 | 0 | 0 | 5 | 5
| 94 | 0 | 0 | 1000 | -1000 | 1.035 | 100 | 1 | 40 | 0 | 0 | 0 | 0 | 0 | 0 | 0 | 0 | 0 | 0 | 0 | 0 | 5 | 5
| 106 | 0 | 0 | 1000 | -1000 | 1.035 | 100 | 1 | 40 | 0 | 0 | 0 | 0 | 0 | 0 | 0 | 0 | 0 | 0 | 0 | 0 | 2 | 2
| 109 | 0 | 0 | 1000 | -1000 | 1.035 | 100 | 1 | 40 | 0 | 0 | 0 | 0 | 0 | 0 | 0 | 0 | 0 | 0 | 0 | 0 | 5 | 5
| 110 | 0 | 0 | 1000 | -1000 | 1.035 | 100 | 1 | 40 | 0 | 0 | 0 | 0 | 0 | 0 | 0 | 0 | 0 | 0 | 0 | 0 | 5 | 5
];
%% branch data
%fbus | tbus | r | x | b | rateA | rateB | rateC | ratio | angle | status | angmin | angmax
mpc.branch = [
| 1 | 2 | 0.0303 | 0.0999 | 0.0254 | 175 | 175 | 175 | 0 | 0 | 1 | -360 | 360;
| 1 | 3 | 0.0129 | 0.0424 | 0.01082 | 175 | 175 | 175 | 0 | 0 | 1 | -360 | 360;
| 4 | 5 | 0.00176 | 0.00798 | 0.0021 | 500 | 500 | 500 | 0 | 0 | 1 | -360 | 360;
| 3 | 5 | 0.0241 | 0.108 | 0.0284 | 175 | 175 | 175 | 0 | 0 | 1 | -360 | 360;
| 5 | 6 | 0.0119 | 0.054 | 0.01426 | 175 | 175 | 175 | 0 | 0 | 1 | -360 | 360;
| 6 | 7 | 0.00459 | 0.0208 | 0.0055 | 175 | 175 | 175 | 0 | 0 | 1 | -360 | 360;
| 8 | 9 | 0.00244 | 0.0305 | 1.162 | 500 | 500 | 500 | 0 | 0 | 1 | -360 | 360;
| 8 | 5 | 0 | 0.0267 | 0 | 500 | 500 | 500 | 0.985 | 0 | 1 | -360 | 360;
| 9 | 10 | 0.00258 | 0.0322 | 1.23 | 500 | 500 | 500 | 0 | 0 | 1 | -360 | 360;
| 4 | 11 | 0.0209 | 0.0688 | 0.01748 | 175 | 175 | 175 | 0 | 0 | 1 | -360 | 360;
| 5 | 11 | 0.0203 | 0.0682 | 0.01738 | 175 | 175 | 175 | 0 | 0 | 1 | -360 | 360;
| 11 | 12 | 0.00595 | 0.0196 | 0.00502 | 175 | 175 | 175 | 0 | 0 | 1 | -360 | 360;
| 2 | 12 | 0.0187 | 0.0616 | 0.01572 | 175 | 175 | 175 | 0 | 0 | 1 | -360 | 360;
| 3 | 12 | 0.0484 | 0.16 | 0.0406 | 175 | 175 | 175 | 0 | 0 | 1 | -360 | 360;
| 7 | 12 | 0.00862 | 0.034 | 0.00874 | 175 | 175 | 175 | 0 | 0 | 1 | -360 | 360;
| 11 | 13 | 0.02225 | 0.0731 | 0.01876 | 175 | 175 | 175 | 0 | 0 | 1 | -360 | 360;
| 12 | 14 | 0.0215 | 0.0707 | 0.01816 | 175 | 175 | 175 | 0 | 0 | 1 | -360 | 360;
| 13 | 15 | 0.0744 | 0.2444 | 0.06268 | 175 | 175 | 175 | 0 | 0 | 1 | -360 | 360;
| 14 | 15 | 0.0595 | 0.195 | 0.0502 | 175 | 175 | 175 | 0 | 0 | 1 | -360 | 360;
| 12 | 16 | 0.0212 | 0.0834 | 0.0214 | 175 | 175 | 175 | 0 | 0 | 1 | -360 | 360;
| 15 | 17 | 0.0132 | 0.0437 | 0.0444 | 500 | 500 | 500 | 0 | 0 | 1 | -360 | 360;
| 16 | 17 | 0.0454 | 0.1801 | 0.0466 | 175 | 175 | 175 | 0 | 0 | 1 | -360 | 360;
| 17 | 18 | 0.0123 | 0.0505 | 0.01298 | 175 | 175 | 175 | 0 | 0 | 1 | -360 | 360;
| 18 | 19 | 0.01119 | 0.0493 | 0.01142 | 175 | 175 | 175 | 0 | 0 | 1 | -360 | 360;
| 19 | 20 | 0.0252 | 0.117 | 0.0298 | 175 | 175 | 175 | 0 | 0 | 1 | -360 | 360;
| 15 | 19 | 0.012 | 0.0394 | 0.0101 | 175 | 175 | 175 | 0 | 0 | 1 | -360 | 360;
| 20 | 21 | 0.0183 | 0.0849 | 0.0216 | 175 | 175 | 175 | 0 | 0 | 1 | -360 | 360;
| 21 | 22 | 0.0209 | 0.097 | 0.0246 | 175 | 175 | 175 | 0 | 0 | 1 | -360 | 360;
| 22 | 23 | 0.0342 | 0.159 | 0.0404 | 175 | 175 | 175 | 0 | 0 | 1 | -360 | 360;
| 23 | 24 | 0.0135 | 0.0492 | 0.0498 | 175 | 175 | 175 | 0 | 0 | 1 | -360 | 360;
| 23 | 25 | 0.0156 | 0.08 | 0.0864 | 500 | 500 | 500 | 0 | 0 | 1 | -360 | 360;
| 26 | 25 | 0 | 0.0382 | 0 | 500 | 500 | 500 | 0.96 | 0 | 1 | -360 | 360;
| 25 | 27 | 0.0318 | 0.163 | 0.1764 | 500 | 500 | 500 | 0 | 0 | 1 | -360 | 360;
| 27 | 28 | 0.01913 | 0.0855 | 0.0216 | 175 | 175 | 175 | 0 | 0 | 1 | -360 | 360;
| 28 | 29 | 0.0237 | 0.0943 | 0.0238 | 175 | 175 | 175 | 0 | 0 | 1 | -360 | 360;
| 30 | 17 | 0 | 0.0388 | 0 | 500 | 500 | 500 | 0.96 | 0 | 1 | -360 | 360;
| 8 | 30 | 0.00431 | 0.0504 | 0.514 | 175 | 175 | 175 | 0 | 0 | 1 | -360 | 360;
| 26 | 30 | 0.00799 | 0.086 | 0.908 | 500 | 500 | 500 | 0 | 0 | 1 | -360 | 360;
| 17 | 31 | 0.0474 | 0.1563 | 0.0399 | 175 | 175 | 175 | 0 | 0 | 1 | -360 | 360;
| 29 | 31 | 0.0108 | 0.0331 | 0.0083 | 175 | 175 | 175 | 0 | 0 | 1 | -360 | 360;
| 23 | 32 | 0.0317 | 0.1153 | 0.1173 | 140 | 140 | 140 | 0 | 0 | 1 | -360 | 360;
| 31 | 32 | 0.0298 | 0.0985 | 0.0251 | 175 | 175 | 175 | 0 | 0 | 1 | -360 | 360;
| 27 | 32 | 0.0229 | 0.0755 | 0.01926 | 175 | 175 | 175 | 0 | 0 | 1 | -360 | 360;
| 15 | 33 | 0.038 | 0.1244 | 0.03194 | 175 | 175 | 175 | 0 | 0 | 1 | -360 | 360;
| 19 | 34 | 0.0752 | 0.247 | 0.0632 | 175 | 175 | 175 | 0 | 0 | 1 | -360 | 360;
| 35 | 36 | 0.00224 | 0.0102 | 0.00268 | 175 | 175 | 175 | 0 | 0 | 1 | -360 | 360;
| 35 | 37 | 0.011 | 0.0497 | 0.01318 | 175 | 175 | 175 | 0 | 0 | 1 | -360 | 360;
| 33 | 37 | 0.0415 | 0.142 | 0.0366 | 175 | 175 | 175 | 0 | 0 | 1 | -360 | 360;
| 34 | 36 | 0.00871 | 0.0268 | 0.00568 | 175 | 175 | 175 | 0 | 0 | 1 | -360 | 360;
| 34 | 37 | 0.00256 | 0.0094 | 0.00984 | 500 | 500 | 500 | 0 | 0 | 1 | -360 | 360;
| 38 | 37 | 0 | 0.0375 | 0 | 500 | 500 | 500 | 0.935 | 0 | 1 | -360 | 360;
| 37 | 39 | 0.0321 | 0.106 | 0.027 | 175 | 175 | 175 | 0 | 0 | 1 | -360 | 360;
| 37 | 40 | 0.0593 | 0.168 | 0.042 | 175 | 175 | 175 | 0 | 0 | 1 | -360 | 360;
| 30 | 38 | 0.00464 | 0.054 | 0.422 | 175 | 175 | 175 | 0 | 0 | 1 | -360 | 360;
| 39 | 40 | 0.0184 | 0.0605 | 0.01552 | 175 | 175 | 175 | 0 | 0 | 1 | -360 | 360;
| 40 | 41 | 0.0145 | 0.0487 | 0.01222 | 175 | 175 | 175 | 0 | 0 | 1 | -360 | 360;
| 40 | 42 | 0.0555 | 0.183 | 0.0466 | 175 | 175 | 175 | 0 | 0 | 1 | -360 | 360;
| 41 | 42 | 0.041 | 0.135 | 0.0344 | 175 | 175 | 175 | 0 | 0 | 1 | -360 | 360;
| 43 | 44 | 0.0608 | 0.2454 | 0.06068 | 175 | 175 | 175 | 0 | 0 | 1 | -360 | 360;
| 34 | 43 | 0.0413 | 0.1681 | 0.04226 | 175 | 175 | 175 | 0 | 0 | 1 | -360 | 360;
| 44 | 45 | 0.0224 | 0.0901 | 0.0224 | 175 | 175 | 175 | 0 | 0 | 1 | -360 | 360;
| 45 | 46 | 0.04 | 0.1356 | 0.0332 | 175 | 175 | 175 | 0 | 0 | 1 | -360 | 360;
| 46 | 47 | 0.038 | 0.127 | 0.0316 | 175 | 175 | 175 | 0 | 0 | 1 | -360 | 360;
| 46 | 48 | 0.0601 | 0.189 | 0.0472 | 175 | 175 | 175 | 0 | 0 | 1 | -360 | 360;
| 47 | 49 | 0.0191 | 0.0625 | 0.01604 | 175 | 175 | 175 | 0 | 0 | 1 | -360 | 360;
| 42 | 49 | 0.0715 | 0.323 | 0.086 | 175 | 175 | 175 | 0 | 0 | 1 | -360 | 360;
| 42 | 49 | 0.0715 | 0.323 | 0.086 | 175 | 175 | 175 | 0 | 0 | 1 | -360 | 360;
| 45 | 49 | 0.0684 | 0.186 | 0.0444 | 175 | 175 | 175 | 0 | 0 | 1 | -360 | 360;
| 48 | 49 | 0.0179 | 0.0505 | 0.01258 | 175 | 175 | 175 | 0 | 0 | 1 | -360 | 360;
| 49 | 50 | 0.0267 | 0.0752 | 0.01874 | 175 | 175 | 175 | 0 | 0 | 1 | -360 | 360;
| 49 | 51 | 0.0486 | 0.137 | 0.0342 | 175 | 175 | 175 | 0 | 0 | 1 | -360 | 360;
| 51 | 52 | 0.0203 | 0.0588 | 0.01396 | 175 | 175 | 175 | 0 | 0 | 1 | -360 | 360;
| 52 | 53 | 0.0405 | 0.1635 | 0.04058 | 175 | 175 | 175 | 0 | 0 | 1 | -360 | 360;
| 53 | 54 | 0.0263 | 0.122 | 0.031 | 175 | 175 | 175 | 0 | 0 | 1 | -360 | 360;
| 49 | 54 | 0.073 | 0.289 | 0.0738 | 175 | 175 | 175 | 0 | 0 | 1 | -360 | 360;
| 49 | 54 | 0.0869 | 0.291 | 0.073 | 175 | 175 | 175 | 0 | 0 | 1 | -360 | 360;
| 54 | 55 | 0.0169 | 0.0707 | 0.0202 | 175 | 175 | 175 | 0 | 0 | 1 | -360 | 360;
| 54 | 56 | 0.00275 | 0.00955 | 0.00732 | 175 | 175 | 175 | 0 | 0 | 1 | -360 | 360;
| 55 | 56 | 0.00488 | 0.0151 | 0.00374 | 175 | 175 | 175 | 0 | 0 | 1 | -360 | 360;
| 56 | 57 | 0.0343 | 0.0966 | 0.0242 | 175 | 175 | 175 | 0 | 0 | 1 | -360 | 360;
| 50 | 57 | 0.0474 | 0.134 | 0.0332 | 175 | 175 | 175 | 0 | 0 | 1 | -360 | 360;
| 56 | 58 | 0.0343 | 0.0966 | 0.0242 | 175 | 175 | 175 | 0 | 0 | 1 | -360 | 360;
| 51 | 58 | 0.0255 | 0.0719 | 0.01788 | 175 | 175 | 175 | 0 | 0 | 1 | -360 | 360;
| 54 | 59 | 0.0503 | 0.2293 | 0.0598 | 175 | 175 | 175 | 0 | 0 | 1 | -360 | 360;
| 56 | 59 | 0.0825 | 0.251 | 0.0569 | 175 | 175 | 175 | 0 | 0 | 1 | -360 | 360;
| 56 | 59 | 0.0803 | 0.239 | 0.0536 | 175 | 175 | 175 | 0 | 0 | 1 | -360 | 360;
| 55 | 59 | 0.04739 | 0.2158 | 0.05646 | 175 | 175 | 175 | 0 | 0 | 1 | -360 | 360;
| 59 | 60 | 0.0317 | 0.145 | 0.0376 | 175 | 175 | 175 | 0 | 0 | 1 | -360 | 360;
| 59 | 61 | 0.0328 | 0.15 | 0.0388 | 175 | 175 | 175 | 0 | 0 | 1 | -360 | 360;
| 60 | 61 | 0.00264 | 0.0135 | 0.01456 | 500 | 500 | 500 | 0 | 0 | 1 | -360 | 360;
| 60 | 62 | 0.0123 | 0.0561 | 0.01468 | 175 | 175 | 175 | 0 | 0 | 1 | -360 | 360;
| 61 | 62 | 0.00824 | 0.0376 | 0.0098 | 175 | 175 | 175 | 0 | 0 | 1 | -360 | 360;
| 63 | 59 | 0 | 0.0386 | 0 | 500 | 500 | 500 | 0.96 | 0 | 1 | -360 | 360;
| 63 | 64 | 0.00172 | 0.02 | 0.216 | 500 | 500 | 500 | 0 | 0 | 1 | -360 | 360;
| 64 | 61 | 0 | 0.0268 | 0 | 500 | 500 | 500 | 0.985 | 0 | 1 | -360 | 360;
| 38 | 65 | 0.00901 | 0.0986 | 1.046 | 500 | 500 | 500 | 0 | 0 | 1 | -360 | 360;
| 64 | 65 | 0.00269 | 0.0302 | 0.38 | 500 | 500 | 500 | 0 | 0 | 1 | -360 | 360;
| 49 | 66 | 0.018 | 0.0919 | 0.0248 | 500 | 500 | 500 | 0 | 0 | 1 | -360 | 360;
| 49 | 66 | 0.018 | 0.0919 | 0.0248 | 500 | 500 | 500 | 0 | 0 | 1 | -360 | 360;
| 62 | 66 | 0.0482 | 0.218 | 0.0578 | 175 | 175 | 175 | 0 | 0 | 1 | -360 | 360;
| 62 | 67 | 0.0258 | 0.117 | 0.031 | 175 | 175 | 175 | 0 | 0 | 1 | -360 | 360;
| 65 | 66 | 0 | 0.037 | 0 | 500 | 500 | 500 | 0.935 | 0 | 1 | -360 | 360;
| 66 | 67 | 0.0224 | 0.1015 | 0.02682 | 175 | 175 | 175 | 0 | 0 | 1 | -360 | 360;
| 65 | 68 | 0.00138 | 0.016 | 0.638 | 500 | 500 | 500 | 0 | 0 | 1 | -360 | 360;
| 47 | 69 | 0.0844 | 0.2778 | 0.07092 | 175 | 175 | 175 | 0 | 0 | 1 | -360 | 360;
| 49 | 69 | 0.0985 | 0.324 | 0.0828 | 175 | 175 | 175 | 0 | 0 | 1 | -360 | 360;
| 68 | 69 | 0 | 0.037 | 0 | 500 | 500 | 500 | 0.935 | 0 | 1 | -360 | 360;
| 69 | 70 | 0.03 | 0.127 | 0.122 | 500 | 500 | 500 | 0 | 0 | 1 | -360 | 360;
| 24 | 70 | 0.00221 | 0.4115 | 0.10198 | 175 | 175 | 175 | 0 | 0 | 1 | -360 | 360;
| 70 | 71 | 0.00882 | 0.0355 | 0.00878 | 175 | 175 | 175 | 0 | 0 | 1 | -360 | 360;
| 24 | 72 | 0.0488 | 0.196 | 0.0488 | 175 | 175 | 175 | 0 | 0 | 1 | -360 | 360;
| 71 | 72 | 0.0446 | 0.18 | 0.04444 | 175 | 175 | 175 | 0 | 0 | 1 | -360 | 360;
| 71 | 73 | 0.00866 | 0.0454 | 0.01178 | 175 | 175 | 175 | 0 | 0 | 1 | -360 | 360;
| 70 | 74 | 0.0401 | 0.1323 | 0.03368 | 175 | 175 | 175 | 0 | 0 | 1 | -360 | 360;
| 70 | 75 | 0.0428 | 0.141 | 0.036 | 175 | 175 | 175 | 0 | 0 | 1 | -360 | 360;
| 69 | 75 | 0.0405 | 0.122 | 0.124 | 500 | 500 | 500 | 0 | 0 | 1 | -360 | 360;
| 74 | 75 | 0.0123 | 0.0406 | 0.01034 | 175 | 175 | 175 | 0 | 0 | 1 | -360 | 360;
| 76 | 77 | 0.0444 | 0.148 | 0.0368 | 175 | 175 | 175 | 0 | 0 | 1 | -360 | 360;
| 69 | 77 | 0.0309 | 0.101 | 0.1038 | 175 | 175 | 175 | 0 | 0 | 1 | -360 | 360;
| 75 | 77 | 0.0601 | 0.1999 | 0.04978 | 175 | 175 | 175 | 0 | 0 | 1 | -360 | 360;
| 77 | 78 | 0.00376 | 0.0124 | 0.01264 | 175 | 175 | 175 | 0 | 0 | 1 | -360 | 360;
| 78 | 79 | 0.00546 | 0.0244 | 0.00648 | 175 | 175 | 175 | 0 | 0 | 1 | -360 | 360;
| 77 | 80 | 0.017 | 0.0485 | 0.0472 | 500 | 500 | 500 | 0 | 0 | 1 | -360 | 360;
| 77 | 80 | 0.0294 | 0.105 | 0.0228 | 500 | 500 | 500 | 0 | 0 | 1 | -360 | 360;
| 79 | 80 | 0.0156 | 0.0704 | 0.0187 | 175 | 175 | 175 | 0 | 0 | 1 | -360 | 360;
| 68 | 81 | 0.00175 | 0.0202 | 0.808 | 500 | 500 | 500 | 0 | 0 | 1 | -360 | 360;
| 81 | 80 | 0 | 0.037 | 0 | 500 | 500 | 500 | 0.935 | 0 | 1 | -360 | 360;
| 77 | 82 | 0.0298 | 0.0853 | 0.08174 | 200 | 200 | 200 | 0 | 0 | 1 | -360 | 360;
| 82 | 83 | 0.0112 | 0.03665 | 0.03796 | 200 | 200 | 200 | 0 | 0 | 1 | -360 | 360;
| 83 | 84 | 0.0625 | 0.132 | 0.0258 | 175 | 175 | 175 | 0 | 0 | 1 | -360 | 360;
| 83 | 85 | 0.043 | 0.148 | 0.0348 | 175 | 175 | 175 | 0 | 0 | 1 | -360 | 360;
| 84 | 85 | 0.0302 | 0.0641 | 0.01234 | 175 | 175 | 175 | 0 | 0 | 1 | -360 | 360;
| 85 | 86 | 0.035 | 0.123 | 0.0276 | 500 | 500 | 500 | 0 | 0 | 1 | -360 | 360;
| 86 | 87 | 0.02828 | 0.2074 | 0.0445 | 500 | 500 | 500 | 0 | 0 | 1 | -360 | 360;
| 85 | 88 | 0.02 | 0.102 | 0.0276 | 175 | 175 | 175 | 0 | 0 | 1 | -360 | 360;
| 85 | 89 | 0.0239 | 0.173 | 0.047 | 175 | 175 | 175 | 0 | 0 | 1 | -360 | 360;
| 88 | 89 | 0.0139 | 0.0712 | 0.01934 | 500 | 500 | 500 | 0 | 0 | 1 | -360 | 360;
| 89 | 90 | 0.0518 | 0.188 | 0.0528 | 500 | 500 | 500 | 0 | 0 | 1 | -360 | 360;
| 89 | 90 | 0.0238 | 0.0997 | 0.106 | 500 | 500 | 500 | 0 | 0 | 1 | -360 | 360;
| 90 | 91 | 0.0254 | 0.0836 | 0.0214 | 175 | 175 | 175 | 0 | 0 | 1 | -360 | 360;
| 89 | 92 | 0.0099 | 0.0505 | 0.0548 | 500 | 500 | 500 | 0 | 0 | 1 | -360 | 360;
| 89 | 92 | 0.0393 | 0.1581 | 0.0414 | 500 | 500 | 500 | 0 | 0 | 1 | -360 | 360;
| 91 | 92 | 0.0387 | 0.1272 | 0.03268 | 175 | 175 | 175 | 0 | 0 | 1 | -360 | 360;
| 92 | 93 | 0.0258 | 0.0848 | 0.0218 | 175 | 175 | 175 | 0 | 0 | 1 | -360 | 360;
| 92 | 94 | 0.0481 | 0.158 | 0.0406 | 175 | 175 | 175 | 0 | 0 | 1 | -360 | 360;
| 93 | 94 | 0.0223 | 0.0732 | 0.01876 | 175 | 175 | 175 | 0 | 0 | 1 | -360 | 360;
| 94 | 95 | 0.0132 | 0.0434 | 0.0111 | 175 | 175 | 175 | 0 | 0 | 1 | -360 | 360;
| 80 | 96 | 0.0356 | 0.182 | 0.0494 | 175 | 175 | 175 | 0 | 0 | 1 | -360 | 360;
| 82 | 96 | 0.0162 | 0.053 | 0.0544 | 175 | 175 | 175 | 0 | 0 | 1 | -360 | 360;
| 94 | 96 | 0.0269 | 0.0869 | 0.023 | 175 | 175 | 175 | 0 | 0 | 1 | -360 | 360;
| 80 | 97 | 0.0183 | 0.0934 | 0.0254 | 175 | 175 | 175 | 0 | 0 | 1 | -360 | 360;
| 80 | 98 | 0.0238 | 0.108 | 0.0286 | 175 | 175 | 175 | 0 | 0 | 1 | -360 | 360;
| 80 | 99 | 0.0454 | 0.206 | 0.0546 | 200 | 200 | 200 | 0 | 0 | 1 | -360 | 360;
| 92 | 100 | 0.0648 | 0.295 | 0.0472 | 175 | 175 | 175 | 0 | 0 | 1 | -360 | 360;
| 94 | 100 | 0.0178 | 0.058 | 0.0604 | 175 | 175 | 175 | 0 | 0 | 1 | -360 | 360;
| 95 | 96 | 0.0171 | 0.0547 | 0.01474 | 175 | 175 | 175 | 0 | 0 | 1 | -360 | 360;
| 96 | 97 | 0.0173 | 0.0885 | 0.024 | 175 | 175 | 175 | 0 | 0 | 1 | -360 | 360;
| 98 | 100 | 0.0397 | 0.179 | 0.0476 | 175 | 175 | 175 | 0 | 0 | 1 | -360 | 360;
| 99 | 100 | 0.018 | 0.0813 | 0.0216 | 175 | 175 | 175 | 0 | 0 | 1 | -360 | 360;
| 100 | 101 | 0.0277 | 0.1262 | 0.0328 | 175 | 175 | 175 | 0 | 0 | 1 | -360 | 360;
| 92 | 102 | 0.0123 | 0.0559 | 0.01464 | 175 | 175 | 175 | 0 | 0 | 1 | -360 | 360;
| 101 | 102 | 0.0246 | 0.112 | 0.0294 | 175 | 175 | 175 | 0 | 0 | 1 | -360 | 360;
| 100 | 103 | 0.016 | 0.0525 | 0.0536 | 500 | 500 | 500 | 0 | 0 | 1 | -360 | 360;
| 100 | 104 | 0.0451 | 0.204 | 0.0541 | 175 | 175 | 175 | 0 | 0 | 1 | -360 | 360;
| 103 | 104 | 0.0466 | 0.1584 | 0.0407 | 175 | 175 | 175 | 0 | 0 | 1 | -360 | 360;
| 103 | 105 | 0.0535 | 0.1625 | 0.0408 | 175 | 175 | 175 | 0 | 0 | 1 | -360 | 360;
| 100 | 106 | 0.0605 | 0.229 | 0.062 | 175 | 175 | 175 | 0 | 0 | 1 | -360 | 360;
| 104 | 105 | 0.00994 | 0.0378 | 0.00986 | 175 | 175 | 175 | 0 | 0 | 1 | -360 | 360;
| 105 | 106 | 0.014 | 0.0547 | 0.01434 | 175 | 175 | 175 | 0 | 0 | 1 | -360 | 360;
| 105 | 107 | 0.053 | 0.183 | 0.0472 | 175 | 175 | 175 | 0 | 0 | 1 | -360 | 360;
| 105 | 108 | 0.0261 | 0.0703 | 0.01844 | 175 | 175 | 175 | 0 | 0 | 1 | -360 | 360;
| 106 | 107 | 0.053 | 0.183 | 0.0472 | 175 | 175 | 175 | 0 | 0 | 1 | -360 | 360;
| 108 | 109 | 0.0105 | 0.0288 | 0.0076 | 175 | 175 | 175 | 0 | 0 | 1 | -360 | 360;
| 103 | 110 | 0.03906 | 0.1813 | 0.0461 | 175 | 175 | 175 | 0 | 0 | 1 | -360 | 360;
| 109 | 110 | 0.0278 | 0.0762 | 0.0202 | 175 | 175 | 175 | 0 | 0 | 1 | -360 | 360;
| 110 | 111 | 0.022 | 0.0755 | 0.02 | 175 | 175 | 175 | 0 | 0 | 1 | -360 | 360;
| 110 | 112 | 0.0247 | 0.064 | 0.062 | 175 | 175 | 175 | 0 | 0 | 1 | -360 | 360;
| 17 | 113 | 0.00913 | 0.0301 | 0.00768 | 175 | 175 | 175 | 0 | 0 | 1 | -360 | 360;
| 32 | 113 | 0.0615 | 0.203 | 0.0518 | 500 | 500 | 500 | 0 | 0 | 1 | -360 | 360;
| 32 | 114 | 0.0135 | 0.0612 | 0.0163 | 175 | 175 | 175 | 0 | 0 | 1 | -360 | 360;
| 27 | 115 | 0.0164 | 0.0741 | 0.0197 | 175 | 175 | 175 | 0 | 0 | 1 | -360 | 360;
| 114 | 115 | 0.0023 | 0.0104 | 0.00276 | 175 | 175 | 175 | 0 | 0 | 1 | -360 | 360;
| 68 | 116 | 0.00034 | 0.00405 | 0.164 | 500 | 500 | 500 | 0 | 0 | 1 | -360 | 360;
| 12 | 117 | 0.0329 | 0.14 | 0.0358 | 175 | 175 | 175 | 0 | 0 | 1 | -360 | 360;
| 75 | 118 | 0.0145 | 0.0481 | 0.01198 | 175 | 175 | 175 | 0 | 0 | 1 | -360 | 360;
| 76 | 118 | 0.0164 | 0.0544 | 0.01356 | 175 | 175 | 175 | 0 | 0 | 1 | -360 | 360;
];
%%----- OPF Data -----%%
%% generator cost data
% | 1 | startup | shutdown | n | x1 | y1 | ... | xn | yn
% | 2 | startup | shutdown | n | c(n-1) | ... | c0
mpc.gencost = [
| 2 | 40 | 0 | 3 | 0.069663 | 26.2438 | 31.67
| 2 | 40 | 0 | 3 | 0.069663 | 26.2438 | 31.67
| 2 | 40 | 0 | 3 | 0.069663 | 26.2438 | 31.67
| 2 | 440 | 0 | 3 | 0.010875 | 12.8875 | 6.78
| 2 | 110 | 0 | 3 | 0.010875 | 12.8875 | 6.78
| 2 | 40 | 0 | 3 | 0.069663 | 26.2438 | 31.67
| 2 | 50 | 0 | 3 | 0.0128 | 17.82 | 10.15
| 2 | 40 | 0 | 3 | 0.069663 | 26.2438 | 31.67
| 2 | 40 | 0 | 3 | 0.069663 | 26.2438 | 31.67
| 2 | 100 | 0 | 3 | 0.010875 | 12.8875 | 6.78
| 2 | 100 | 0 | 3 | 0.003 | 10.76 | 32.96
| 2 | 40 | 0 | 3 | 0.069663 | 26.2438 | 31.67
| 2 | 40 | 0 | 3 | 0.069663 | 26.2438 | 31.67
| 2 | 50 | 0 | 3 | 0.0128 | 17.82 | 10.15
| 2 | 40 | 0 | 3 | 0.069663 | 26.2438 | 31.67
| 2 | 50 | 0 | 3 | 0.0128 | 17.82 | 10.15
| 2 | 40 | 0 | 3 | 0.069663 | 26.2438 | 31.67
| 2 | 40 | 0 | 3 | 0.069663 | 26.2438 | 31.67
| 2 | 59 | 0 | 3 | 0.0128 | 17.82 | 10.15
| 2 | 100 | 0 | 3 | 0.0024014 | 12.3299 | 28
| 2 | 100 | 0 | 3 | 0.0024014 | 12.3299 | 28
| 2 | 50 | 0 | 3 | 0.0128 | 17.82 | 10.15
| 2 | 50 | 0 | 3 | 0.0128 | 17.82 | 10.15
| 2 | 100 | 0 | 3 | 0.0044 | 13.29 | 39
| 2 | 100 | 0 | 3 | 0.0044 | 13.29 | 39
| 2 | 50 | 0 | 3 | 0.0128 | 17.82 | 10.15
| 2 | 250 | 0 | 3 | 0.01059 | 8.3391 | 64.16
| 2 | 250 | 0 | 3 | 0.01059 | 8.3391 | 64.16
| 2 | 100 | 0 | 3 | 0.010875 | 12.8875 | 6.78
| 2 | 45 | 0 | 3 | 0.045923 | 15.4708 | 74.33
| 2 | 40 | 0 | 3 | 0.069663 | 26.2438 | 31.67
| 2 | 40 | 0 | 3 | 0.069663 | 26.2438 | 31.67
| 2 | 30 | 0 | 3 | 0.028302 | 37.6968 | 17.95
| 2 | 50 | 0 | 3 | 0.0128 | 17.82 | 10.15
| 2 | 50 | 0 | 3 | 0.0128 | 17.82 | 10.15
| 2 | 440 | 0 | 3 | 0.010875 | 12.8875 | 6.78
| 2 | 50 | 0 | 3 | 0.0128 | 17.82 | 10.15
| 2 | 40 | 0 | 3 | 0.069663 | 26.2438 | 31.67
| 2 | 440 | 0 | 3 | 0.003 | 10.76 | 32.96
| 2 | 400 | 0 | 3 | 0.010875 | 12.8875 | 6.78
| 2 | 30 | 0 | 3 | 0.028302 | 37.6968 | 17.95
| 2 | 45 | 0 | 3 | 0.0097744 | 22.9423 | 58.81
| 2 | 100 | 0 | 3 | 0.010875 | 12.8875 | 6.78
| 2 | 100 | 0 | 3 | 0.010875 | 12.8875 | 6.78
| 2 | 110 | 0 | 3 | 0.010875 | 12.8875 | 6.78
| 2 | 30 | 0 | 3 | 0.028302 | 37.6968 | 17.95
| 2 | 50 | 0 | 3 | 0.0128 | 17.82 | 10.15
| 2 | 50 | 0 | 3 | 0.0128 | 17.82 | 10.15
| 2 | 30 | 0 | 3 | 0.028302 | 37.6968 | 17.95
| 2 | 45 | 0 | 3 | 0.0097744 | 22.9423 | 58.81
| 2 | 50 | 0 | 3 | 0.0128 | 17.82 | 10.15
| 2 | 50 | 0 | 3 | 0.0128 | 17.82 | 10.15
| 2 | 50 | 0 | 3 | 0.0128 | 17.82 | 10.15
| 2 | 45 | 0 | 3 | 0.0097744 | 22.9423 | 58.81
| 2 | 36 | 0 | 3 | 0.048127 | 31.4298 | 65.3393
| 2 | 144 | 0 | 3 | 0.020121 | 24.9058 | 133.0547
| 2 | 384 | 0 | 3 | 0.009595 | 20.163 | 247.004
| 2 | 48 | 0 | 3 | 0.032984 | 27.535 | 110.4489
| 2 | 96 | 0 | 3 | 0.024472 | 26.0593 | 105.6322
| 2 | 240 | 0 | 3 | 0.010032 | 21.6739 | 231.804
| 2 | 144 | 0 | 3 | 0.020121 | 24.9058 | 133.0547
| 2 | 144 | 0 | 3 | 0.020121 | 24.9058 | 133.0547
| 2 | 144 | 0 | 3 | 0.020121 | 24.9058 | 133.0547
| 2 | 48 | 0 | 3 | 0.032984 | 27.535 | 110.4489
| 2 | 48 | 0 | 3 | 0.032984 | 27.535 | 110.4489
| 2 | 240 | 0 | 3 | 0.010032 | 21.6739 | 231.804
| 2 | 0 | 0 | 3 | 0.001 | 0 | 0
| 2 | 0 | 0 | 3 | 0.001 | 0 | 0
| 2 | 0 | 0 | 3 | 0.001 | 0 | 0
| 2 | 0 | 0 | 3 | 0.001 | 0 | 0
| 2 | 0 | 0 | 3 | 0.001 | 0 | 0
| 2 | 0 | 0 | 3 | 0.001 | 0 | 0
| 2 | 0 | 0 | 3 | 0.001 | 0 | 0
| 2 | 0 | 0 | 3 | 0.001 | 0 | 0
| 2 | 0 | 0 | 3 | 0.001 | 0 | 0
| 2 | 0 | 0 | 3 | 0.001 | 0 | 0
% wind farm
| 2 | 0 | 0 | 3 | 1e-05 | 0 | 0
| 2 | 0 | 0 | 3 | 1e-05 | 0 | 0
| 2 | 0 | 0 | 3 | 1e-05 | 0 | 0
| 2 | 0 | 0 | 3 | 1e-05 | 0 | 0
| 2 | 0 | 0 | 3 | 1e-05 | 0 | 0
| 2 | 0 | 0 | 3 | 1e-05 | 0 | 0
| 2 | 0 | 0 | 3 | 1e-05 | 0 | 0
| 2 | 0 | 0 | 3 | 1e-05 | 0 | 0
| 2 | 0 | 0 | 3 | 0.001 | 0 | 0
| 2 | 0 | 0 | 3 | 0.001 | 0 | 0
| 2 | 0 | 0 | 3 | 0.001 | 0 | 0
| 2 | 0 | 0 | 3 | 0.001 | 0 | 0
| 2 | 0 | 0 | 3 | 0.001 | 0 | 0
| 2 | 0 | 0 | 3 | 0.001 | 0 | 0
| 2 | 0 | 0 | 3 | 0.001 | 0 | 0
| 2 | 0 | 0 | 3 | 0.001 | 0 | 0
| 2 | 0 | 0 | 3 | 0.001 | 0 | 0
| 2 | 0 | 0 | 3 | 0.001 | 0 | 0
| 2 | 0 | 0 | 3 | 0.001 | 0 | 0
| 2 | 0 | 0 | 3 | 0.001 | 0 | 0
| 2 | 0 | 0 | 3 | 0.001 | 0 | 0
| 2 | 0 | 0 | 3 | 0.001 | 0 | 0
| 2 | 0 | 0 | 3 | 0.001 | 0 | 0
| 2 | 0 | 0 | 3 | 0.001 | 0 | 0
];
%% area data
% | area | refbus reserveUp reserveDn
mpc.areas = [
| 1 | 1 | 0 | 0;
| 2 | 33 | 0 | 0;
| 3 | 110 | 0 | 0;
];
load =[
4905.6
4625.28
4064.64
2803.2
];
wind_rate=[
2 | 2.3 | 2.6 | 2.9 | 3.2 | 3.5 | 3.8 | 4.1 | 4.4
];
wind farm outputs=wind_rate*[
% No. Period_1 Period_2 ...
77 | 0.7 | 1.2 | 3.5 | 4.8 | 1.5 | 0.8 | 1.9 | 1.5 | 3.3 | 3.1 | 2.1 | 0.5 | 1.9 | 2.7 | 2.6 | 3.7 | 3.9 | 3 | 3.7 | 5.5 | 5.6 | 3.6 | 2.3 | 0.9 | 1.4 | 1.9 | 2.1 | 3.7 | 6.3 | 9.1 | 11.2 | 9.4 | 5.8 | 3.1 | 0.8 | 0.3 | 0.1 | 0 | 0 | 0 | 0 | 0.1 | 3.3 | 2.9 | 6 | 9.2 | 11.8 | 10.3 | 6.9 | 3.2 | 2.6 | 7.5 | 11.1 | 16.8 | 17.7 | 18.2 | 17.7 | 18.8 | 19.1 | 18.6 | 18.7 | 18.9 | 19.1 | 17.8 | 17.9 | 18.1 | 17.9 | 18.1 | 17.5 | 16.6 | 14.3 | 11.9 | 10.9 | 10 | 6.2 | 5.3 | 6.3 | 4.7 | 2.4 | 1.6 | 0.7 | 0.3 | 0 | 0.2 | 7.7 | 6.3 | 1.2 | 0.8 | 2.3 | 1.4 | 4.4 | 4.4 | 3.7 | 2.9 | 2.5 | 3 | 3.1 | 2.2 | 2.5 | 3.2 | 3.6 | 9.9 | 10.4 | 12.2 | 12.1 | 12.3 | 10.8 | 11.3 | 11.8 | 14.3 | 15.6 | 17.2 | 18.8 | 18.9 | 18.9 | 18.3 | 18 | 18.1 | 17.5 | 17.8 | 18.2 | 19.1 | 19 | 18.9 | 18.9 | 19.1 | 18.9 | 18.8 | 18.6 | 18.4 | 18.4 | 18.4 | 18.1 | 18.2 | 19.1 | 19.1 | 19 | 18 | 18.1 | 18.2 | 18.1 | 18.1 | 18.4 | 18.6 | 18.5 | 18.7 | 18.7 | 18.7 | 17.9 | 18.7 | 18.3 | 18 | 18.5 | 16.5 | 17.5 | 15.8 | 14.6 | 14.6 | 16.8 | 16.2 | 13.5 | 12.4 | 11.1 | 9.5 | 8.2 | 6.9 | 7.6 | 6.6 | 5.6 | 3.9 | 4.3 | 3.7 | 2.5 | 3 | 4.2 | 3.2 | 2.1 | 1.3 | 1.8 | 2.9 | 1.2 | 0.5 | 0 | 1.1 | 0.6 | 4.5 | 3.6 | 2.7 | 1.5 | 2.6 | 2.5 | 1.8 | 0.9 | 0.9 | 1.4 | 1.5 | 0.6 | 0 | 1.1 | 1.4 | 0.8 | 1.2 | 0.7 | 0.1 | 1 | 2.5 | 2 | 0.7 | 0 | 0.3 | 0 | 0.2 | 1.2 | 1.4 | 0.2 | 1.4 | 2.1 | 1.3 | 1.4 | 1.6 | 2.8 | 4.1 | 5.8 | 6.3 | 7.7 | 6.2 | 6.7 | 5.9 | 4.7 | 5.3 | 3.9 | 3.5 | 3.8 | 4.7 | 5.4 | 6.3 | 4.8 | 4.4 | 5 | 6.9 | 11.5 | 13.3 | 12.5 | 9.9 | 8 | 5.8 | 5.3 | 4.3 | 2.7 | 1.5 | 0.2 | 0 | 0 | 0 | 0 | 0 | 0 | 3.4 | 9.9 | 7.7 | 7 | 8.1 | 10.5 | 9.5 | 7.7 | 7.7 | 6.1 | 3.1 | 1.9 | 1.2 | 0.8 | 4.1 | 2.9 | 2.3 | 2.1 | 1.8 | 3.1 | 2.8 | 1.7 | 3.7 | 5 | 4.3 | 4.8 | 5.8 | 8 | 10.3 | 11.7 | 12.5 | 13.9 | 12.9 | 15 | 16 | 16.3 | 17.2 | 13.3 | 13.1 | 13.6 | 12.4 | 10.2 | 8.3 | 7.7 | 6.3 | 5.1 | 4.1 | 3.5 | 1.3 | 0.6 | 0.4 | 2.4 | 0.9 | 0.2 | 0.3 | 1.7 | 1.5 | 1 | 0.7 | 1.1 | 0.7 | 0.9 | 0.8 | 0.4 | 2.4 | 7 | 13.2 | 18.3 | 18.9 | 18.6 | 18.4 | 18.4 | 17.1 | 14 | 8.4 | 6.8 | 5.2 | 2.3 | 4.3 | 4 | 2.3 | 0.6 | 0 | 5.2 | 4.5 | 2.4 | 2.1 | 1.2 | 0.7 | 2 | 2.3 | 1.1 | 2.1 | 1.7 | 4.7 | 5.7 | 5.8 | 4.1 | 2.8 | 2.4 | 2.4 | 3.9 | 5.6 | 6.4 | 9.1 | 9.5 | 11.3 | 13.4 | 10.6 | 5.8 | 2.7 | 3.4 | 4.6 | 4.4 | 4.3 | 4 | 4.1 | 5.5 | 3.6 | 4.3 | 3.8 | 2.8 | 3 | 4.3 | 6 | 7.3 | 8.1 | 5.2 | 5.3 | 6.2 | 6.6 | 5.2 | 5.1 | 6.1 | 5.2 | 7.1 | 6.3 | 6.5 | 8.3 | 6.9 | 11.8 | 13 | 7.6 | 6.8 | 11.2 | 14.4 | 17.9 | 17.8 | 17.7 | 17.8 | 17.7 | 18.3 | 16.9 | 16.2 | 18 | 17.4 | 15.4 | 14.6 | 14.8 | 12.4 | 11.4 | 11.8 | 12 | 15.4 | 16.6 | 17.2 | 16.5 | 12.6 | 9.2 | 9.3 | 8.6 | 7.1 | 7.6 | 8.2 | 8.5 | 8.9 | 7.3 | 6.4 | 6.9 | 5.9 | 6.4 | 5.3 | 4 | 3.1 | 2.6 | 3.2 | 4.1 | 5.4 | 3.8 | 6.5 | 7.4 | 5.1 | 3.1 | 3.1 | 3.1 | 1.9 | 1.3 | 7 | 2 | 2.9 | 4 | 5.2 | 4.2 | 2.9 | 2 | 1 | 2.5 | 2.5 | 3.2 | 2.1 | 1.6 | 3.9 | 5.6 | 2.3 | 2.2 | 2.1 | 0.9 | 8.3 | 10.3 | 7.4 | 6.6 | 5.3 | 6.8 | 7.4 | 10.9 | 11 | 12.7 | 10.7 | 11.7 | 14.3 | 16.8 | 17.2 | 17.8 | 18.1 | 18.4 | 18.4 | 18.5 | 18.5 | 18.4 | 18.2 | 17.8 | 17.2 | 16.5 | 15.9 | 17.6 | 17 | 16.8 | 16.7 | 13.9 | 16.4 | 17.4 | 17.9 | 18.2 | 18.3 | 17.8 | 18 | 17.7 | 18 | 16.6 | 17.7 | 16.2 | 17.2 | 17.6 | 17.8 | 17.4 | 17.1 | 16.3 | 10 | 9.8 | 7.6 | 6.2 | 5.3 | 6.9 | 6.4 | 5 | 2.5 | 2.5 | 2.3 | 2.9 | 2.4 | 1.8 | 1.6 | 0.9 | 3.6 | 3.8 | 3.1 | 2.3 | 2.2 | 3.8 | 5 | 4.9 | 5.4 | 6 | 6.1 | 9.8 | 10.9 | 8 | 7 | 7.3 | 7.4 | 7.5 | 7.8 | 8.1 | 9.8 | 7 | 5.7 | 3.9 | 2.8 | 3.8 | 4.5 | 6.1 | 3.1 | 3.1 | 4.1 | 4.7 | 4.4 | 2.4 | 1.3 | 1.8 | 2.4 | 2.7 | 1.2 | 0.3 | 0 | 4.4 | 3 | 4 | 3.4 | 1.8 | 1.5 | 3.6 | 5.3 | 5.5 | 5.8 | 5.6 | 9.6 | 8.1 | 7.6 | 9.3 | 11.8 | 13.5 | 10.4 | 8.6 | 5.4 | 8.4 | 5.7 | 6.1 | 7.5 | 12.1 | 14.8 | 15.5 | 14.7 | 14.2 | 15.4 | 14.3 | 10.2 | 7.8 | 7.6 | 7.4 | 6.8 | 7.6 | 6.2 | 6.7 | 5.7 | 5 | 6 | 4.8 | 3.1 | 3.5 | 2.9 | 0.2 | 0 | 0 | 0 | 2.3 | 1.4 | 5.1 | 6.5 | 16 | 13.9 | 13.7 | 16.2 | 16 | 12.3 | 9 | 6.2 | 4.6 | 3.9 | 2.1 | 1.6 | 1.7 | 5.1 | 5.9 | 6.1 | 5.7 | 4.1 | 2.6 | 2 | 2.5 | 5.8 | 5.1 | 5.3 | 7.2 | 12.5 | 16.2 | 17.5 | 17.2 | 17.9 | 17.6 | 17.8 | 18 | 18.3 | 17.3 | 15.6 | 16.2 | 17.2 | 16.9 | 17.3 | 16.4 | 16 | 15.2 | 12.5 | 10.4 | 7.9 | 7 | 8.3 | 9.1 | 10.1 | 10.1 | 10.6 | 12 | 10.2 | 8.5 | 9.7 | 10.2 | 10 | 8.8 | 11.1 | 11 | 11.3 | 10.8 | 12.7 | 14 | 13.5 | 14.2 | 13.9 | 13.9 | 13.2 | 13.4 | 11.9 | 12.5 | 12.9 | 14.7 | 16.1 | 16.3 | 16.8 | 15.1 | 13.7 | 10.9 | 9.5 | 8.8 | 8 | 8.6 | 12.2 | 11.2 | 9.4 | 7.5 | 5.5 | 4.4 | 3.4 | 2.2 | 2.2 | 1.8 | 1.2 | 1 | 1.9 | 1.8 | 1.2 | 1.1 | 0.9 | 0.9 | 1.9 | 4.2 | 4.1 | 4.2 | 4.4 | 3.8 | 2.9 | 3.1 | 2.6 | 2.5 | 1.9 | 1.6 | 1.7 | 1.8 | 1.4 | 1.5 | 1.5 | 1.7 | 1.7 | 1.5 | 1.5 | 1.4 | 1.2 | 2.3 | 3.7 | 2.4 | 2 | 1.8 | 1.5 | 1.2 | 1 | 1.1 | 0.9 | 1 | 1 | 1 | 1 | 1.1 | 1.2 | 1.3 | 2.6 | 2.1 | 1.7 | 1.6 | 1.1 | 0.2 | 0.3 | 0.3 | 0.2 | 0.1 | 0 | 0 | 0.1 | 0 | 0 | 0 | 0 | 0.4 | 4.4 | 6.3 | 6.8 | 10.8 | 10.5 | 10 | 10.9 | 11.4 | 13.4 | 11 | 10.6 | 10.8 | 13.4 | 12 | 12.2 | 11.7 | 8.7 | 8.8 | 8.7 | 8.6 | 10.5 | 11.6 | 12.4 | 11.7 | 12.6 | 12.4 | 13.2 | 12.2 | 10.7 | 9.5 | 8.3 | 7.5 | 8.1 | 5.2 | 8.3 | 8.6 | 4 | 3.4 | 2.2 | 1.3 | 1 | 0.2 | 0.1 | 0.1 | 1.3 | 2.4 | 4.4 | 4.1 | 3.5 | 3.3 | 2.9 | 4.1 | 5.5 | 3.9 | 2.3 | 1.4 | 0.3 | 0.2 | 0.2 | 0.2 | 0.3 | 0.3 | 0.3 | 0.3 | 0.3 | 0.3 | 0.3 | 0.3 | 0.3 | 0.3 | 0.3 | 0.3 | 0.8 | 0.6 | 0.3 | 0.3 | 0.5 | 0.4 | 0.3 | 0.3 | 0.6 | 0.8 | 1.1 | 1.3 | 0.4 | 0.4 | 0.9 | 1.2 | 1 | 0.6 | 0.7 | 1.5 | 3.3 | 10.5 | 16.6 | 17.8 | 18.3 | 18.1 | 16.6 | 16 | 15.3 | 14.5 | 11 | 8.9 | 5.3 | 4.9 | 3.1 | 1.9 | 0.8 | 0.1 | 0.1 | 0.3 | 0.8 | 1.5 | 1.3 | 4.3 | 7.1 | 12.1 | 10.9 | 12.2 | 14.7 | 14.5 | 16.2 | 17.1 | 17.6 | 17.6 | 17.6 | 18.3 | 18.1 | 18.7 | 18.8 | 19.2 | 19 | 17.7 | 14.3 | 14.1 | 15.4 | 16.5 | 16.7 | 16.3 | 16 | 18 | 17.3 | 16.6 | 15.3 | 13.7 | 11.1 | 7.2 | 10 | 14.9 | 14.5 | 14.7 | 15.7 | 16.3 | 15.9 | 15.1 | 16.8 | 18.1 | 16.2 | 13.1 | 12.4 | 12.1 | 9.5 | 7.5 | 8.6 | 9.1 | 7.8 | 7 | 6.1 | 5.9 | 6.8 | 6.8 | 6.2 | 5.4 | 4.4 | 4.2 | 3.5 | 3.4 | 2.7 | 3.3 | 1.8 | 3.1 | 2.4 | 2.7 | 2.7 | 2.8 | 1.5 | 0.8 | 0.5 | 0.4 | 0.4 | 0.6 | 0.7 | 1.4 | 1.6 | 1 | 0.4 | 0.4 | 0.4 | 0.4 | 0.6
78 | 2.3 | 1.9 | 3.4 | 2.5 | 2.2 | 1.6 | 2.1 | 2.3 | 2.3 | 2.4 | 1.4 | 1.1 | 1.8 | 1.7 | 2 | 2.6 | 2 | 1.8 | 1.8 | 3.2 | 3.5 | 2.1 | 1.3 | 1.4 | 2.1 | 2.6 | 3.6 | 4.5 | 6.3 | 6.3 | 5.1 | 4.1 | 2.4 | 1.3 | 0.3 | 0.6 | 0.6 | 0.1 | 0 | 0 | 0 | 0.2 | 2.3 | 1.7 | 2.9 | 3.9 | 5.1 | 3.7 | 1.6 | 0.8 | 1.8 | 8.3 | 12.9 | 16.5 | 18 | 18.5 | 18.8 | 18.6 | 18.6 | 18.6 | 18.9 | 19.1 | 18.8 | 18.1 | 18.3 | 18.8 | 18.8 | 18.4 | 17.6 | 16.5 | 14 | 13.2 | 12.5 | 10.7 | 7 | 6.3 | 4.5 | 3 | 2.5 | 1.7 | 0.5 | 0.2 | 0.4 | 0.1 | 3.7 | 2 | 1.6 | 2.5 | 1.6 | 1.5 | 7.2 | 7.3 | 4.8 | 3.6 | 2.4 | 1.8 | 2.3 | 1.4 | 1 | 2.7 | 4.5 | 9.3 | 10.6 | 11.5 | 12.6 | 12.8 | 12.6 | 13.7 | 12.9 | 12.2 | 14 | 16.3 | 18.2 | 18.2 | 17.9 | 18.3 | 17 | 17.5 | 16.1 | 15.1 | 18.1 | 18.5 | 19 | 18.9 | 19.1 | 19.1 | 19.1 | 19.1 | 18.8 | 18.4 | 18.4 | 18.1 | 18 | 17.6 | 18.1 | 18.5 | 18.6 | 18.6 | 17.8 | 17.6 | 17.9 | 17.4 | 16.5 | 17.4 | 18.1 | 18.3 | 17.8 | 17.7 | 17.7 | 18.3 | 18.8 | 18.8 | 18.8 | 17.8 | 14.9 | 14.4 | 13.8 | 11.3 | 14.1 | 14.5 | 14.2 | 14.8 | 13.5 | 9.9 | 7 | 5.9 | 4.7 | 4.4 | 4.7 | 3.8 | 3.1 | 3.2 | 2.9 | 2.7 | 2.8 | 3.3 | 4.3 | 3.3 | 2.4 | 2.3 | 1.8 | 1.1 | 0.2 | 0.2 | 1 | 0.1 | 5.4 | 3.4 | 1.3 | 1.3 | 0.7 | 0.7 | 0.7 | 0.3 | 0.2 | 0.7 | 1.1 | 0 | 0.1 | 3.8 | 3.2 | 1.2 | 0.7 | 0.2 | 0.8 | 0.8 | 1.2 | 0.2 | 0.2 | 0.8 | 0.5 | 0.3 | 0.1 | 0.8 | 1.3 | 2.3 | 2.5 | 1.5 | 1.5 | 1.5 | 7.6 | 9.1 | 7.7 | 6.8 | 6.8 | 5.1 | 4.1 | 4.3 | 3.4 | 3.5 | 3.1 | 3.5 | 5.3 | 5.7 | 7.6 | 8.9 | 8.5 | 8.6 | 8.6 | 9.5 | 11 | 9.8 | 9.4 | 8.2 | 5.4 | 4.7 | 5.7 | 7.2 | 5.8 | 3.7 | 2 | 0.8 | 0.1 | 0 | 0 | 0 | 0 | 0 | 0.5 | 1.7 | 4.2 | 4.7 | 5.1 | 9.8 | 8 | 7.2 | 5.5 | 3.4 | 2.8 | 1.8 | 0.8 | 2.4 | 2.6 | 2.7 | 3 | 2.4 | 3.5 | 2.9 | 1.2 | 2.6 | 3.4 | 3 | 2.6 | 2.7 | 4.2 | 6.3 | 10 | 11.3 | 15.4 | 16.3 | 17.8 | 16.8 | 14.7 | 14.3 | 15.1 | 11.6 | 11 | 11 | 10.3 | 9.5 | 9.1 | 6.4 | 5.1 | 4.3 | 3.8 | 3.2 | 2.1 | 1.2 | 1.3 | 1.3 | 1.4 | 2.3 | 2.6 | 1.7 | 1.1 | 0.7 | 0.9 | 2.6 | 3 | 2.6 | 2.1 | 3.4 | 5 | 10.8 | 17.1 | 18.5 | 18.3 | 18.1 | 18.3 | 18.3 | 17.4 | 13.3 | 7.4 | 6.8 | 3.9 | 4.5 | 4.3 | 2.2 | 0.8 | 0.2 | 0.1 | 9.4 | 5.6 | 1.2 | 1.4 | 2.2 | 1.6 | 1.5 | 1.8 | 2.1 | 1.6 | 3 | 6.6 | 3.6 | 2.4 | 2.2 | 1.5 | 0.5 | 0.7 | 2.9 | 5.2 | 9.2 | 10.6 | 10.4 | 8 | 5.3 | 3.4 | 2.5 | 3.4 | 5.2 | 6.1 | 5.1 | 4.6 | 3.8 | 4.3 | 3.5 | 3.3 | 3.3 | 3.8 | 5.1 | 6.6 | 6.9 | 8.3 | 9.6 | 5.1 | 5.2 | 7.2 | 6.5 | 7.2 | 6.5 | 5.7 | 7.9 | 7.1 | 7 | 7.3 | 9.6 | 6.8 | 6.5 | 8.9 | 8.9 | 8.3 | 13.3 | 14.8 | 16.2 | 17.5 | 17.6 | 18.1 | 18.5 | 18.1 | 18.3 | 18 | 17.1 | 17.7 | 16.3 | 16.8 | 17.2 | 16.1 | 16.9 | 17.2 | 17.6 | 17 | 16.5 | 17.2 | 15.9 | 9.8 | 6.1 | 6.7 | 6.9 | 6.6 | 6.3 | 7.6 | 8.2 | 8.9 | 7.3 | 5.6 | 5.1 | 5.3 | 4.7 | 4.5 | 3.9 | 2.2 | 2.6 | 2.5 | 2.9 | 4.5 | 4.6 | 3.9 | 9.1 | 6 | 4.3 | 2.8 | 4.6 | 2.1 | 0.8 | 9.4 | 3.2 | 3.8 | 2.7 | 3.7 | 3.7 | 2.9 | 2.6 | 1.8 | 0.9 | 2.9 | 1.9 | 3.3 | 4.2 | 5.2 | 6.6 | 3.6 | 1.6 | 2.8 | 7.3 | 9.8 | 11.6 | 9.3 | 7.6 | 5.9 | 7.1 | 6 | 8 | 10.3 | 14.8 | 15.8 | 16.6 | 17 | 17 | 17.3 | 17.5 | 17.8 | 17.9 | 17.9 | 17 | 18.3 | 18.4 | 18.4 | 18.4 | 17.4 | 16.8 | 16.9 | 18.1 | 18.2 | 17.8 | 17.5 | 15.6 | 17.5 | 17.9 | 17.7 | 17.7 | 17.5 | 18.2 | 18.1 | 18.2 | 17.9 | 17.3 | 18 | 16.7 | 16.9 | 17.8 | 18.2 | 18.1 | 17.2 | 15.5 | 14.4 | 8.4 | 6.5 | 10.2 | 9 | 9.3 | 7.9 | 6.3 | 4.1 | 2.5 | 2.4 | 3.1 | 0.9 | 0.7 | 7.2 | 5.4 | 3.4 | 3.8 | 2.1 | 3.3 | 3.2 | 3.1 | 2.6 | 6 | 8.9 | 7.4 | 8.5 | 7.3 | 10.1 | 9.5 | 7.3 | 9.7 | 8.6 | 7.9 | 8.3 | 9.6 | 10.7 | 10.4 | 7.4 | 6 | 3.7 | 3.6 | 2.9 | 5.7 | 5.4 | 3 | 3 | 3.3 | 4 | 4.1 | 3 | 1.9 | 1.3 | 2 | 1 | 0.2 | 1.1 | 4.1 | 3.7 | 3.3 | 3.1 | 2 | 3.4 | 3.3 | 6.2 | 6.6 | 6.2 | 5.2 | 7.3 | 8.7 | 6.7 | 8.4 | 9.5 | 7.9 | 9.2 | 9.5 | 5.2 | 5.8 | 7.3 | 4.3 | 5.3 | 9.8 | 12.4 | 13.5 | 13.8 | 12.3 | 12.8 | 13.5 | 7.5 | 5.9 | 7.3 | 7.1 | 5.3 | 3.8 | 2.4 | 2.9 | 2.4 | 2.5 | 3.8 | 3.8 | 2.3 | 2.5 | 2.1 | 0 | 0 | 0.3 | 0.3 | 0 | 0 | 2.1 | 6.2 | 10.5 | 9.1 | 10.2 | 15 | 14.7 | 15.8 | 11.4 | 8.6 | 4.4 | 3.2 | 2.4 | 1.8 | 1.3 | 2.2 | 6.6 | 6 | 5.7 | 5.2 | 3.3 | 2 | 2 | 2.9 | 3.3 | 2.4 | 9.7 | 12.9 | 16.8 | 18.2 | 17.8 | 18.3 | 18.4 | 18.2 | 18.1 | 17.9 | 17.9 | 17.6 | 17.7 | 18.2 | 17.9 | 17.8 | 16.1 | 15.3 | 13.4 | 12.4 | 11.8 | 9.7 | 9.3 | 6.9 | 6.5 | 10.3 | 10.4 | 11.6 | 10.9 | 8.8 | 7.7 | 6 | 5.8 | 4.5 | 3.4 | 3.9 | 5.7 | 7.3 | 9.1 | 8.8 | 12.8 | 11.8 | 13.5 | 12.5 | 14 | 13.9 | 13.8 | 11.9 | 12.2 | 12.2 | 14.6 | 16.6 | 16.5 | 16.6 | 15.1 | 13.6 | 11.9 | 10.3 | 7.6 | 7.6 | 7.9 | 9.9 | 10.1 | 7.1 | 6.8 | 5.5 | 5 | 4 | 3.5 | 3 | 2 | 1.2 | 1.2 | 2.3 | 1.4 | 0.8 | 1.6 | 1.2 | 8 | 10.9 | 11.3 | 8.6 | 8.9 | 9.1 | 6.4 | 4.9 | 3.8 | 3.9 | 3.6 | 3.3 | 2.8 | 2.5 | 2.6 | 2.5 | 2.4 | 3.6 | 4.5 | 3.2 | 2.2 | 1.7 | 1.5 | 1.9 | 4.9 | 3.5 | 2.3 | 2.8 | 2.4 | 2 | 1.3 | 1.3 | 1.5 | 2.1 | 1.6 | 1.1 | 1.1 | 1.1 | 1.4 | 1.3 | 1.9 | 2.1 | 1.7 | 1.1 | 1.2 | 0.7 | 0.6 | 0.4 | 0.7 | 0.6 | 0.2 | 0.1 | 0.1 | 0.2 | 0.1 | 0.1 | 0 | 0 | 0.9 | 4.5 | 5.8 | 6.4 | 8.6 | 9.5 | 9.7 | 10.2 | 11.4 | 14.4 | 12.1 | 11.5 | 12.2 | 14.2 | 13.5 | 13 | 12.7 | 11.4 | 11.3 | 10.4 | 8 | 8.5 | 9.4 | 9.4 | 9.1 | 9.2 | 4.8 | 5.9 | 4.1 | 3.2 | 3.8 | 5.6 | 5.3 | 4.3 | 1.6 | 5.5 | 6 | 5.4 | 4.2 | 2.3 | 0.7 | 0.4 | 0.2 | 1.9 | 1.9 | 2.2 | 2.6 | 4.6 | 3.8 | 3.3 | 3.2 | 3.4 | 4.2 | 4.7 | 2.2 | 0.4 | 0.2 | 0.3 | 0.3 | 0.3 | 0.3 | 0.5 | 1.6 | 0.8 | 0.4 | 0.3 | 0.3 | 0.3 | 0.4 | 0.4 | 0.4 | 0.4 | 0.5 | 1.7 | 1.4 | 0.4 | 0.4 | 0.6 | 1.1 | 0.5 | 0.4 | 0.8 | 1.3 | 1.5 | 1.3 | 0.5 | 0.4 | 0.6 | 1.5 | 1.3 | 0.6 | 1.3 | 2 | 2.8 | 7.8 | 17 | 17.7 | 17.9 | 18.2 | 17.4 | 16.1 | 16.2 | 16.8 | 15.7 | 12.6 | 8.2 | 6.1 | 4.3 | 2.3 | 1.4 | 0.3 | 0.2 | 0.3 | 0.9 | 0.6 | 1.8 | 3.2 | 4.5 | 7.9 | 9.1 | 9.8 | 14 | 14.9 | 16.5 | 18.1 | 18.5 | 19.1 | 19.3 | 19.4 | 19.3 | 18.9 | 18.4 | 18.3 | 18.5 | 18.6 | 18.7 | 18.7 | 18.7 | 18.8 | 18.9 | 18.5 | 18.8 | 18.6 | 18.7 | 18.7 | 17.8 | 13.9 | 12 | 12.4 | 10.5 | 11 | 11.2 | 10.1 | 9.4 | 9.8 | 8.6 | 10.3 | 11.1 | 11.5 | 10.1 | 13.4 | 12.8 | 12.6 | 10 | 10.8 | 11.9 | 12.1 | 11.9 | 9.8 | 9.6 | 8.8 | 9 | 8 | 7.5 | 6.7 | 4.9 | 3.4 | 3 | 3.2 | 2.6 | 4.1 | 4.3 | 2.3 | 1.7 | 1.9 | 1.8 | 0.9 | 0.6 | 0.6 | 0.5 | 0.6 | 0.7 | 1.5 | 1.8 | 1.4 | 1.7 | 1.3 | 0.8 | 0.8 | 0.7 | 0.7 | 0.9
79 | 16.5 | 13.1 | 8.4 | 5.8 | 2.6 | 1 | 0.4 | 0.3 | 0.4 | 3 | 3 | 3.7 | 5.6 | 5.5 | 5.6 | 6.8 | 7.1 | 6.9 | 8.3 | 10.6 | 14.5 | 15.8 | 16.6 | 17.9 | 18 | 18.2 | 18.8 | 17.8 | 18 | 18 | 17.5 | 14.7 | 8.1 | 3.2 | 2.5 | 5.3 | 4.1 | 3.8 | 3 | 2.7 | 2.5 | 1.7 | 0.5 | 0 | 0 | 1 | 4.2 | 5.4 | 8.5 | 11.9 | 15.1 | 12.9 | 12.3 | 11.2 | 10.6 | 6 | 7.1 | 8.2 | 10.1 | 14.8 | 18.6 | 19 | 19 | 19 | 19 | 19 | 18.8 | 18.8 | 18.5 | 18.6 | 18.8 | 18.5 | 18.6 | 18.2 | 18.2 | 18.3 | 18.7 | 17.7 | 17.3 | 14.1 | 10.5 | 7.7 | 4.4 | 3.2 | 2.8 | 1.2 | 0.7 | 0.8 | 0.2 | 0 | 0 | 0 | 4.4 | 2.1 | 1.3 | 1.3 | 1.1 | 0.7 | 0.4 | 0.3 | 0.4 | 0.9 | 0.7 | 0.7 | 0 | 0 | 0.3 | 1.9 | 5.8 | 4.7 | 6.4 | 17.6 | 13.6 | 18 | 18.2 | 18.3 | 18.7 | 18.1 | 17.6 | 17 | 16.2 | 14.4 | 14.2 | 14.8 | 15.9 | 16.9 | 18.4 | 18.5 | 18.1 | 18 | 18.6 | 18.3 | 17.4 | 17.3 | 17.6 | 18 | 18.2 | 18.3 | 18.5 | 18.3 | 18.6 | 18.6 | 18.7 | 18.7 | 18.7 | 17.9 | 18.2 | 18.5 | 18.6 | 18.4 | 18.4 | 18.4 | 17.8 | 17.9 | 17.9 | 17.6 | 18.2 | 9.6 | 6.4 | 6.2 | 4.1 | 2.7 | 1.6 | 7.7 | 13.8 | 11.1 | 15.4 | 17.7 | 13.9 | 11 | 2.8 | 3.9 | 3.4 | 0.3 | 2.6 | 8.8 | 14.3 | 13.5 | 12.4 | 9.9 | 4.6 | 3.7 | 5.4 | 5.3 | 3.2 | 4.3 | 4.7 | 4 | 3.2 | 2.9 | 2.2 | 2 | 1 | 1.6 | 1 | 0 | 0.2 | 0.3 | 0.5 | 1.5 | 5.5 | 3.9 | 1.3 | 0 | 1 | 2.5 | 3.1 | 7.8 | 6.6 | 5.6 | 2.8 | 3.3 | 1.7 | 3.3 | 1.3 | 2.4 | 8.9 | 11.2 | 10.2 | 7.4 | 6.2 | 6.5 | 5.2 | 4.6 | 5.2 | 4.8 | 4.4 | 4.4 | 2.8 | 3.3 | 4.8 | 7.6 | 11.1 | 14.9 | 14.5 | 11.2 | 9.5 | 10.7 | 12.5 | 11.2 | 11.5 | 11.1 | 10.6 | 11.2 | 12.2 | 13.9 | 13.3 | 17.6 | 17.4 | 17.5 | 14.7 | 9.2 | 3.4 | 1.9 | 0.5 | 0 | 0 | 2.7 | 2.2 | 2.7 | 1.4 | 1.2 | 1.5 | 0.8 | 2.2 | 4 | 2.5 | 1.7 | 1.7 | 1.7 | 1.3 | 1.6 | 1.7 | 2 | 1.8 | 1.5 | 0.8 | 0.6 | 1.5 | 5.8 | 3.5 | 1.4 | 1.5 | 7.9 | 7.3 | 5 | 11.2 | 12.5 | 12.3 | 11.3 | 16 | 17.5 | 17.7 | 17.5 | 17.4 | 17.5 | 17.4 | 18 | 17.1 | 17 | 16.9 | 17.2 | 16.7 | 16.1 | 11.6 | 8.1 | 5.7 | 5 | 3.6 | 1.9 | 0.2 | 6.4 | 1.5 | 3.1 | 0.5 | 4.2 | 2 | 9.2 | 7.8 | 7.3 | 5.1 | 6.8 | 6 | 7.2 | 9.8 | 11.1 | 12.6 | 14.1 | 11.2 | 8.7 | 10.9 | 12.8 | 14.1 | 13.9 | 13.6 | 13.1 | 11.6 | 9.1 | 8.2 | 8.3 | 7.5 | 7 | 7 | 5.3 | 5.4 | 5.1 | 5 | 5 | 5.3 | 6.5 | 9.2 | 9.4 | 7.6 | 4.5 | 2.3 | 1.9 | 1.8 | 2.8 | 3.9 | 3.7 | 4 | 4.4 | 6.8 | 7.8 | 7.4 | 9.3 | 6.6 | 3.9 | 3 | 4.3 | 4.8 | 6 | 4.1 | 2 | 7.1 | 7.6 | 8.8 | 8.5 | 6 | 5.4 | 4.4 | 3.7 | 4.3 | 5.7 | 4.6 | 8.2 | 6.1 | 7 | 6.8 | 6.6 | 7.4 | 10 | 9.6 | 9.2 | 16 | 17.4 | 13.5 | 13.7 | 15.4 | 15.1 | 15.8 | 15 | 13.5 | 12 | 8.5 | 6.9 | 5.9 | 12 | 17 | 15.8 | 15.7 | 17.7 | 17.2 | 17 | 17.2 | 17.6 | 17.8 | 16.9 | 16.9 | 16.9 | 17.1 | 17.7 | 17.8 | 17 | 16 | 15.6 | 15.2 | 14.1 | 13.3 | 14.8 | 15.4 | 16.6 | 16.4 | 17.1 | 16.5 | 15.7 | 14.1 | 13.4 | 13.7 | 14 | 13.9 | 12.2 | 12.5 | 11.7 | 12 | 13.8 | 14 | 14.1 | 13.3 | 9.7 | 8.3 | 8.7 | 8.2 | 9.1 | 9.1 | 11.4 | 11.1 | 10.1 | 8.2 | 7.7 | 7 | 5.1 | 4.3 | 3 | 2.1 | 1.9 | 1.9 | 2.6 | 3.4 | 4.5 | 6.1 | 4.4 | 2.3 | 5 | 4.1 | 2.1 | 3.7 | 1.6 | 5.9 | 2.6 | 0.7 | 2.5 | 7.3 | 8.7 | 5.4 | 5.5 | 5.8 | 8.1 | 4.7 | 8.5 | 14 | 16.3 | 15.3 | 15.8 | 16.6 | 18.3 | 18.2 | 18.3 | 18.3 | 18.3 | 18.3 | 18.6 | 18.6 | 18.6 | 18.7 | 18.6 | 17.9 | 18.3 | 16.7 | 16.4 | 17.2 | 17.5 | 18 | 18 | 18.2 | 18.2 | 16.3 | 18.1 | 17.9 | 17.7 | 16.6 | 14.6 | 17.2 | 17.6 | 17.6 | 17.5 | 12.8 | 16.5 | 16.8 | 14.7 | 8.9 | 10.3 | 10.2 | 9.8 | 7.5 | 7.3 | 7.7 | 7.3 | 6.1 | 6.6 | 4.9 | 4 | 3.3 | 4.2 | 2.5 | 0.5 | 2.5 | 1.2 | 0 | 1.3 | 6.4 | 6.7 | 6.9 | 7.8 | 6.4 | 5.7 | 4.5 | 5.7 | 11.4 | 16.8 | 18.4 | 19 | 19.2 | 18.1 | 14.3 | 14.5 | 14.8 | 11.9 | 8.3 | 5.9 | 6.2 | 5 | 4.6 | 3.5 | 3.6 | 3.1 | 3.2 | 3.8 | 1.5 | 5.8 | 7 | 15 | 13 | 10.8 | 7.9 | 6.2 | 6 | 4.8 | 2.2 | 0.6 | 7.3 | 8.6 | 4.4 | 3.4 | 1.9 | 1.4 | 0.8 | 1.4 | 0.6 | 3.7 | 3.1 | 4.3 | 4.9 | 4.2 | 3.7 | 1.5 | 1.9 | 4.3 | 6.4 | 7.4 | 8.6 | 9.9 | 7 | 10 | 14.8 | 13.9 | 12.5 | 11.7 | 13.1 | 14.4 | 14.9 | 14.1 | 14.8 | 14.5 | 9.9 | 9.4 | 10.5 | 9.8 | 11.9 | 14 | 15.8 | 16.3 | 13.2 | 10 | 10 | 11.2 | 12 | 14 | 10.1 | 5 | 4.8 | 3.3 | 1.4 | 2.5 | 3.4 | 4.3 | 6.2 | 5.7 | 5.7 | 6.7 | 5.5 | 5.2 | 6.9 | 5.9 | 7 | 7.3 | 6.4 | 5 | 5.3 | 5.6 | 1.9 | 9.2 | 2.8 | 1.9 | 8.2 | 16.8 | 15.5 | 14.5 | 15.1 | 18.8 | 18.9 | 18.4 | 18.5 | 18.1 | 14.5 | 10.2 | 16.4 | 15.7 | 16.9 | 18 | 17.5 | 16.7 | 16 | 15.6 | 11.4 | 12.3 | 12 | 13.2 | 12.3 | 9 | 6.5 | 4.5 | 2.7 | 2.1 | 5.6 | 14.1 | 14.7 | 11.2 | 13.1 | 15.1 | 12 | 10.6 | 8.4 | 11.4 | 13.2 | 13.5 | 14.7 | 14.4 | 12.2 | 15.4 | 15.1 | 16.2 | 16.7 | 16.6 | 16.2 | 16.3 | 17.7 | 17.2 | 17 | 15.4 | 13.5 | 12.5 | 9 | 8.5 | 5.7 | 4.8 | 6.3 | 7.2 | 8.1 | 7.3 | 6.5 | 5.6 | 2.6 | 8 | 4.8 | 4.3 | 3.2 | 2.4 | 1.6 | 0.8 | 3.2 | 1.5 | 2 | 2 | 3.4 | 3.7 | 8.1 | 8.9 | 4.5 | 3.7 | 6.3 | 7.4 | 5.6 | 5.9 | 6.8 | 6.8 | 5.6 | 4.7 | 4 | 5 | 4.1 | 5.9 | 6.2 | 5 | 3.9 | 5.5 | 7.4 | 6.8 | 6 | 7.8 | 9.9 | 9.3 | 9.7 | 10.3 | 12.4 | 15 | 16.5 | 15.6 | 15.3 | 14.6 | 7.6 | 8.6 | 11.6 | 13.9 | 14.4 | 11.6 | 11.8 | 14.3 | 15.7 | 17.1 | 17.4 | 16.9 | 16.4 | 15.2 | 16.1 | 16.2 | 15.2 | 15.6 | 14.1 | 14.1 | 9.4 | 5.3 | 3.4 | 3 | 0.6 | 0.2 | 0.4 | 1.6 | 2.7 | 10.5 | 16.6 | 17.1 | 17.5 | 16.8 | 17.6 | 17.6 | 17.7 | 18.1 | 18.2 | 18.1 | 17.9 | 17.9 | 17.1 | 17 | 16.9 | 17.4 | 17.8 | 17.4 | 17.1 | 16.6 | 17 | 17.8 | 18 | 17.9 | 18 | 18 | 17 | 18.4 | 16.2 | 14.3 | 10.8 | 5.7 | 3.5 | 3.2 | 0.8 | 0.5 | 0.6 | 0.9 | 1.3 | 1.3 | 0.6 | 0.5 | 0.7 | 1 | 1 | 1.3 | 1.2 | 0.6 | 1.7 | 2.9 | 6.4 | 8.7 | 11.4 | 11.8 | 8 | 8.7 | 9.8 | 11.1 | 11.6 | 12.2 | 11.9 | 8.9 | 6.6 | 5.4 | 4.3 | 2.2 | 0.6 | 2.9 | 5.3 | 3.8 | 3.8 | 4.3 | 5.5 | 6.5 | 4.2 | 3.1 | 5.8 | 11 | 14.5 | 15.1 | 11.8 | 8.8 | 6.2 | 5.8 | 6.4 | 7 | 9.5 | 11.6 | 11.7 | 11.4 | 9.9 | 14.9 | 15.8 | 13.5 | 8.7 | 5.5 | 3.7 | 2.4 | 1.3 | 0.4 | 0.8 | 1.2 | 0.2 | 2.4 | 5.1 | 6.1 | 14.8 | 16.2 | 16.1 | 14.8 | 13.1 | 12.3 | 12.6 | 15.4 | 13.9 | 16.2 | 18.5 | 18.8 | 18.9 | 18.8 | 18.5 | 16.5 | 17.2 | 17.6 | 18.1 | 17.8 | 19.2 | 18.6 | 18.4 | 19.2 | 17.3 | 10.7 | 9.6 | 6.4 | 3.7 | 2.5 | 12.7 | 15.6 | 13.8 | 15.1 | 15.3 | 15.3 | 16.5 | 16.8 | 17.2 | 17.7 | 17.6 | 16.8 | 16.5 | 16.4 | 16.2 | 17.5 | 18 | 17.5 | 18.9 | 18.4 | 17.6 | 16.5 | 15.6 | 12.1 | 7.9 | 12.2 | 11.3 | 10.7 | 9.6 | 5.5 | 4.6 | 4.7 | 6.9 | 8.6 | 11 | 11.4 | 11.1 | 6.6 | 5.7 | 4.3 | 2.9 | 3.6 | 3.3 | 0.4 | 0 | 1.4 | 4.1 | 2.3 | 1.5 | 1.1 | 0.7
80 | 15.2 | 10.2 | 7.6 | 6 | 4.5 | 3 | 2.7 | 2.5 | 2.6 | 2 | 1.4 | 2.1 | 2.3 | 2.7 | 3.2 | 4 | 5.5 | 6.3 | 4.9 | 6.5 | 8.2 | 13.2 | 15.1 | 15.7 | 14.3 | 15.9 | 17.8 | 18.1 | 18 | 17.8 | 14.2 | 9.9 | 7.2 | 10.6 | 14.2 | 11.8 | 6.2 | 3.6 | 1.7 | 1.8 | 1.7 | 0.4 | 0 | 0 | 0.1 | 1.5 | 4.7 | 7.3 | 6.6 | 10.4 | 9.2 | 5 | 5.9 | 3.2 | 2.2 | 2.7 | 6 | 11.3 | 14.9 | 17.6 | 19 | 18.9 | 18.3 | 18.4 | 18.5 | 18.5 | 18.6 | 18.6 | 18.9 | 18.9 | 18.7 | 18.6 | 18.9 | 18.4 | 18.4 | 19 | 17.5 | 17.5 | 14.7 | 11.4 | 9.9 | 8.4 | 4.5 | 3 | 3.2 | 3.2 | 1.5 | 0.8 | 0 | 0 | 0 | 0 | 2.1 | 1.5 | 0.8 | 0.9 | 1.8 | 1.4 | 3 | 0.2 | 3.1 | 1.6 | 4.1 | 10.8 | 4.1 | 2.2 | 4.8 | 15.4 | 14.8 | 17 | 17.6 | 18.4 | 18.6 | 18.9 | 19 | 18.7 | 18.4 | 18.5 | 18.4 | 18.5 | 17.8 | 16.8 | 17.2 | 18.1 | 18.1 | 18.1 | 18.7 | 18.4 | 17.7 | 17.3 | 17.4 | 17.3 | 18 | 18.2 | 18.4 | 18.4 | 18.1 | 18 | 18.1 | 18 | 18 | 18.2 | 18.8 | 18.8 | 18.4 | 17.8 | 18.7 | 17.8 | 17.8 | 18.3 | 18.1 | 18.5 | 18.7 | 18.4 | 18.4 | 18.3 | 18.2 | 17.2 | 16.7 | 15.2 | 14.2 | 12.5 | 11.1 | 15.3 | 16.9 | 17.6 | 18.5 | 18.2 | 17.2 | 14.5 | 11.7 | 13.9 | 13.9 | 15.3 | 17.6 | 18.4 | 18.4 | 18.1 | 15.3 | 14.5 | 8.3 | 5.4 | 7.5 | 9.9 | 9.2 | 8.7 | 6.3 | 4.2 | 5.4 | 3.9 | 4.4 | 3.1 | 1.3 | 0.8 | 0.6 | 0 | 0.1 | 8.4 | 3.1 | 2.3 | 2.4 | 2.3 | 1.7 | 0.4 | 0.5 | 0.1 | 0.9 | 9.7 | 12.5 | 6.4 | 9 | 5.5 | 1.2 | 3.5 | 3.2 | 3 | 14 | 17.6 | 15.1 | 13.6 | 16 | 13.1 | 9.9 | 6.3 | 2.6 | 1 | 5.2 | 6.5 | 4.2 | 3 | 3.6 | 6.5 | 7.2 | 10.4 | 11.6 | 11.7 | 10 | 10 | 11 | 12.1 | 14 | 13.2 | 12.4 | 13.9 | 16.4 | 17.5 | 17.6 | 16.8 | 10.3 | 8 | 5.6 | 2.9 | 1.2 | 0.1 | 0 | 1.7 | 2.8 | 3 | 2.4 | 2 | 1.5 | 1 | 1.4 | 3.9 | 10.9 | 13 | 11 | 8.9 | 8.3 | 5 | 3.8 | 3.7 | 2.3 | 1.2 | 2.6 | 2.8 | 0.7 | 1.7 | 15.7 | 10.6 | 4.6 | 4.9 | 7.7 | 9.9 | 7.3 | 6.2 | 7.8 | 11.5 | 11.9 | 15.8 | 18.1 | 18 | 18.3 | 18.3 | 18.3 | 18.2 | 18.5 | 18.7 | 18.7 | 18.4 | 17.4 | 17.5 | 18.2 | 17.9 | 15.3 | 13.3 | 12 | 8.5 | 5.2 | 2.9 | 1.9 | 2.6 | 1.8 | 4.2 | 4.5 | 6.4 | 4.2 | 4.7 | 4.8 | 6.9 | 1.2 | 3.3 | 0.9 | 2.4 | 13.8 | 18.8 | 18.7 | 18.9 | 18.9 | 18.1 | 15.6 | 16.9 | 17.5 | 16.5 | 16 | 16.3 | 13.1 | 10.2 | 9 | 9.7 | 8.3 | 6.2 | 7 | 5.7 | 3.5 | 3.1 | 2.9 | 2.6 | 1.9 | 2.3 | 3.9 | 8 | 9.1 | 6.5 | 4.7 | 3.7 | 2.9 | 3.1 | 1.8 | 6.6 | 4 | 2.3 | 2.1 | 0.7 | 2.9 | 2.4 | 3.4 | 2.6 | 2.3 | 1.1 | 2.6 | 4.6 | 7.2 | 4.2 | 1.2 | 0.1 | 3.3 | 5.2 | 6.6 | 10.7 | 5.7 | 5.1 | 4.6 | 7.3 | 6.3 | 7.9 | 8.2 | 7.1 | 7.9 | 10.2 | 10.7 | 12.4 | 13.2 | 16.2 | 16.7 | 16.2 | 12.9 | 11.8 | 12.2 | 12.3 | 13.3 | 13.7 | 11.2 | 7.8 | 11.4 | 16.3 | 17.7 | 18.6 | 18.7 | 18.7 | 17.9 | 18.4 | 18.7 | 18.6 | 18.3 | 18.1 | 18.6 | 18.6 | 18.6 | 18.3 | 18.3 | 18.3 | 18.3 | 18.6 | 18.4 | 18.8 | 18.7 | 18.8 | 18.2 | 18.3 | 18.5 | 18.8 | 18.7 | 18.5 | 17.9 | 17.7 | 17.3 | 16.9 | 17 | 17.9 | 18 | 17.6 | 17.3 | 17.1 | 17.9 | 18 | 17.9 | 17.3 | 16.2 | 15.4 | 13.9 | 12.5 | 12.3 | 11.2 | 10.7 | 11.7 | 12 | 12.2 | 8.7 | 8 | 11.3 | 9.8 | 9.7 | 7.2 | 5.6 | 3.5 | 2.2 | 4.8 | 6 | 3.6 | 2.6 | 4.1 | 2.7 | 2.2 | 1.7 | 0.7 | 2.6 | 13.8 | 8.1 | 5.8 | 2 | 1.6 | 2.7 | 5.5 | 9.5 | 13.6 | 15.6 | 16 | 16.1 | 16.1 | 16.6 | 17.3 | 18.1 | 18.6 | 18.8 | 18 | 18.1 | 18.6 | 18.3 | 18.2 | 18.2 | 18.4 | 18.6 | 18.6 | 18.3 | 18.7 | 18.7 | 18.8 | 18.1 | 18.2 | 18 | 18 | 18 | 18 | 18.3 | 18.4 | 18.3 | 18.3 | 18.3 | 18.4 | 18.3 | 18 | 18.1 | 18 | 18.1 | 18.1 | 18.2 | 18.4 | 18.1 | 18.5 | 18 | 18.4 | 17.3 | 15.6 | 14.1 | 13 | 10.8 | 9.2 | 9.1 | 7.3 | 4.5 | 2.6 | 1 | 0.3 | 10 | 5.7 | 1.8 | 2.8 | 2.4 | 3.1 | 5.6 | 4.3 | 10.7 | 9.9 | 6.6 | 5 | 10.1 | 14 | 11.5 | 14.9 | 18.6 | 18.9 | 19.1 | 19.4 | 16.7 | 13.7 | 13.9 | 14.1 | 17.2 | 16.4 | 17.3 | 17.4 | 17.9 | 17.2 | 15.8 | 13.6 | 11.6 | 10.9 | 9.5 | 9.3 | 10.6 | 8.8 | 7.1 | 6.6 | 4.5 | 2.9 | 2.1 | 2.7 | 4.4 | 4.5 | 2.5 | 2.4 | 2.4 | 2.3 | 1.1 | 9.1 | 8.3 | 3.5 | 1.8 | 9 | 5.4 | 7.9 | 5 | 4.1 | 5.9 | 6.2 | 6.9 | 9.6 | 12.1 | 14.4 | 14.7 | 14.6 | 10.6 | 9.7 | 8.4 | 7.3 | 8.1 | 8.4 | 6.8 | 8 | 11.3 | 10.8 | 9 | 9.7 | 9.5 | 9.5 | 10.2 | 14 | 15.3 | 15.2 | 11.5 | 9.2 | 6.7 | 6.7 | 8.3 | 9.3 | 8.7 | 9.1 | 6.7 | 3.5 | 2 | 2.6 | 4.6 | 7.9 | 7.3 | 10.9 | 12.9 | 13.8 | 13.7 | 13.6 | 9.4 | 5.7 | 11.4 | 15.2 | 15.9 | 14.1 | 12 | 13.4 | 14.9 | 16.2 | 17.1 | 16.7 | 15.4 | 14.8 | 13.5 | 16 | 17.8 | 18.5 | 18.8 | 18.8 | 18.2 | 18.7 | 18.3 | 18.3 | 18.5 | 19.1 | 19 | 19 | 19 | 18.9 | 18.6 | 18.5 | 18.5 | 18.7 | 17.3 | 16.4 | 15.6 | 16.6 | 17.8 | 17.8 | 16.5 | 15.4 | 16.3 | 16.9 | 17.2 | 16.9 | 17.3 | 17.4 | 16.9 | 17.1 | 15.7 | 15.6 | 15.4 | 16 | 17.1 | 17.8 | 18 | 18.6 | 18.3 | 18.8 | 18.6 | 18.8 | 18.9 | 19 | 18.6 | 18.4 | 18.4 | 18.5 | 18.6 | 17.6 | 18.3 | 17.6 | 16.7 | 17.2 | 14.6 | 12.6 | 10.6 | 10 | 10.7 | 10.6 | 11 | 11.5 | 7.8 | 7.3 | 5.1 | 4 | 3.1 | 3.4 | 2.6 | 1.9 | 1.4 | 1.6 | 1.1 | 3.6 | 4 | 4.9 | 4.8 | 4.8 | 4.8 | 3.1 | 3.3 | 5.1 | 3.8 | 4.2 | 3.5 | 4.7 | 3.7 | 5.8 | 5.6 | 7.7 | 10 | 8.8 | 7.8 | 8.2 | 9.3 | 8.2 | 7.8 | 7.6 | 6.4 | 7.6 | 9.1 | 8.8 | 8 | 8.8 | 11.4 | 11.8 | 12.8 | 12.9 | 13.7 | 11.4 | 5.1 | 5.5 | 7.7 | 9.4 | 10.7 | 9.5 | 7.7 | 4.8 | 5.6 | 5.5 | 6.8 | 4.5 | 1.5 | 0.9 | 2 | 3.1 | 4 | 3.5 | 2.6 | 1.3 | 0.8 | 0.2 | 0.3 | 0.3 | 0.3 | 5.6 | 13.9 | 17.6 | 18.1 | 16.8 | 17.4 | 17.5 | 17.5 | 17.5 | 17.6 | 17.6 | 18 | 18.1 | 17.7 | 18.1 | 17.9 | 18.1 | 18.8 | 18.4 | 18.2 | 18.1 | 17.8 | 17.2 | 17.7 | 17.8 | 17.6 | 17.7 | 17.4 | 17.2 | 16.3 | 15.2 | 13.4 | 11.9 | 9.2 | 7.1 | 6 | 3.6 | 2.8 | 5.2 | 2.5 | 0.9 | 3.5 | 3.4 | 1.8 | 1.2 | 1.1 | 0.8 | 1.3 | 1.1 | 2.4 | 4.2 | 5.7 | 7 | 8 | 7.3 | 8 | 6.2 | 5.6 | 4.7 | 2 | 2.9 | 4.4 | 5.1 | 4.9 | 3.1 | 2 | 2.2 | 3.1 | 3.2 | 3.3 | 3.3 | 1.9 | 2.4 | 3.1 | 3.2 | 2.5 | 3.7 | 3.1 | 1.7 | 1.6 | 1.7 | 3.1 | 5.3 | 5.2 | 6.4 | 12 | 14.8 | 14.3 | 12.1 | 9 | 5.4 | 4.1 | 4.8 | 5.6 | 6.2 | 6.2 | 9.3 | 11.7 | 11.7 | 6.7 | 3.1 | 1.8 | 0.9 | 0.5 | 0.5 | 0.6 | 0.9 | 3.1 | 9.9 | 10.3 | 9 | 6 | 7.9 | 10.4 | 10.3 | 12 | 15.2 | 16.7 | 18.6 | 18 | 19.2 | 19.4 | 19.2 | 18.9 | 18.8 | 18.7 | 19 | 19 | 19.1 | 19 | 18.4 | 18.8 | 19 | 19.1 | 19.1 | 19.2 | 19 | 19.4 | 19.4 | 18.8 | 17.4 | 15.3 | 13.2 | 14.1 | 15.1 | 16.2 | 18.9 | 18.2 | 18.6 | 18.2 | 17.9 | 16 | 14.8 | 15.9 | 17.4 | 18.5 | 17.8 | 18 | 17 | 17.3 | 17.3 | 17.1 | 16.6 | 16.8 | 15.9 | 12 | 14.3 | 15.7 | 16.6 | 17.6 | 16.2 | 16.3 | 16.3 | 13.8 | 12 | 12.3 | 10.8 | 10.3 | 7 | 5.3 | 4.3 | 2.4 | 1.9 | 2 | 7.1 | 6.4 | 4 | 1.9 | 0.6 | 0.2 | 0.1 | 0.3
81 | 13.4 | 9.6 | 5.9 | 6.5 | 4.9 | 5.4 | 4.3 | 1.7 | 0.1 | 0 | 0 | 1.3 | 1.6 | 6 | 6 | 7 | 6.4 | 4.4 | 4.2 | 4.8 | 3.9 | 6 | 12 | 12.1 | 13.2 | 16.2 | 16 | 15.7 | 14.9 | 11.2 | 8.5 | 4.4 | 6.2 | 14.7 | 14.2 | 11.3 | 7.5 | 5.6 | 4.6 | 3.8 | 3.3 | 3 | 2.7 | 2.7 | 2.6 | 2.9 | 3.7 | 11.4 | 18 | 18.6 | 16.2 | 15.3 | 14.9 | 11.9 | 6.2 | 2.2 | 4.1 | 13.3 | 18.7 | 18.7 | 18.2 | 18.1 | 18.3 | 18.7 | 18.1 | 17.8 | 17.8 | 16.7 | 14.9 | 12.6 | 10 | 7.5 | 9.4 | 9.6 | 12.9 | 14.6 | 10.3 | 11.3 | 8.1 | 6 | 5.3 | 2.1 | 0.4 | 0.8 | 2.6 | 1 | 0 | 0.2 | 1.1 | 0.5 | 0.8 | 2.4 | 1.9 | 1.7 | 1.9 | 2.1 | 1.3 | 1.6 | 1.2 | 0.2 | 0.1 | 0.2 | 0.3 | 0 | 0 | 0 | 0 | 0.8 | 1.7 | 0.5 | 0 | 4.3 | 8.8 | 9.2 | 8.5 | 8.6 | 7.2 | 5.7 | 5.8 | 5.9 | 4.7 | 2.6 | 3.3 | 4.9 | 5.6 | 11.6 | 12.5 | 14.1 | 14.4 | 15.8 | 16.5 | 17.1 | 17.6 | 17.7 | 17.6 | 17.3 | 17.7 | 17.5 | 17.7 | 17.8 | 17.1 | 17.6 | 18.2 | 18.2 | 17.9 | 17.4 | 17.4 | 17.3 | 17.8 | 17.9 | 17.9 | 18.1 | 18.2 | 18.1 | 17.7 | 18.1 | 18.1 | 17 | 17.3 | 17.9 | 17.1 | 14.3 | 13.7 | 13.5 | 13.1 | 13.8 | 15.1 | 17.3 | 16 | 13.3 | 15.6 | 14.8 | 15.3 | 16.1 | 14 | 15 | 16 | 16.6 | 13.7 | 10.1 | 10.2 | 7.3 | 5.1 | 3.6 | 3 | 3.5 | 3.6 | 3.4 | 3.4 | 3.1 | 3.7 | 3 | 1.8 | 6.6 | 2.7 | 3.5 | 4.6 | 3.6 | 1.5 | 5.8 | 5 | 2.5 | 2.6 | 1.8 | 1.4 | 8.1 | 5.8 | 3.7 | 3.7 | 3.9 | 3 | 5.8 | 8.6 | 12.3 | 7.1 | 3.7 | 4.9 | 7.6 | 7.4 | 8.9 | 11.1 | 8.5 | 6.4 | 3.2 | 2.6 | 1.8 | 0.9 | 1.7 | 2.5 | 3.2 | 6.2 | 8.8 | 12.6 | 14.2 | 16.4 | 16 | 15.1 | 15 | 14.4 | 14.4 | 15.8 | 16.7 | 16.2 | 15.9 | 16.6 | 17.4 | 17.4 | 17.1 | 16.9 | 16.4 | 14.1 | 8.6 | 3.5 | 1.3 | 0.3 | 0.1 | 0.1 | 0.4 | 1.2 | 0.1 | 0.6 | 2.6 | 3.5 | 3.3 | 4.5 | 8.8 | 12.5 | 12.7 | 8 | 3.8 | 2.3 | 1.5 | 0.5 | 0.2 | 0.3 | 1.4 | 0.6 | 1 | 0.4 | 1.5 | 2.1 | 6.8 | 7.5 | 9.4 | 8.7 | 6.9 | 6.8 | 7 | 4.3 | 3.1 | 11.1 | 16.5 | 16.2 | 13 | 14.2 | 16.3 | 17.4 | 17.6 | 17.4 | 17.5 | 12.1 | 10.6 | 8.9 | 10.3 | 9.2 | 7.3 | 5.3 | 3.1 | 1.2 | 0.6 | 1.1 | 2.4 | 2.6 | 2.9 | 2.6 | 2.6 | 2.4 | 3.9 | 3.6 | 3.5 | 1.3 | 0.4 | 2.1 | 0.7 | 4.5 | 6.4 | 7.6 | 12.7 | 15.3 | 16.5 | 16.9 | 16.2 | 15.2 | 14.1 | 13.5 | 15.6 | 13.5 | 11.7 | 7.7 | 6.3 | 4.8 | 5.1 | 5.5 | 4.7 | 4 | 4.3 | 3 | 2.3 | 3.3 | 5.8 | 6.6 | 10.3 | 10.9 | 7.6 | 4.3 | 3.9 | 2.6 | 1.9 | 2.1 | 2.6 | 4.2 | 5.1 | 1.3 | 3.3 | 4.9 | 2.4 | 2.4 | 1.8 | 1.5 | 1.7 | 2.9 | 1.6 | 0.1 | 0.1 | 6.7 | 3.9 | 4.2 | 6.4 | 6 | 3.3 | 2.7 | 0.9 | 4 | 2.3 | 1.6 | 7.2 | 9.1 | 8.8 | 7 | 7.5 | 8.1 | 8.4 | 9.6 | 9.5 | 9.7 | 11.7 | 9.3 | 10.9 | 10.8 | 10.1 | 6.1 | 5.4 | 5.8 | 6.7 | 7.2 | 13 | 11.9 | 14.2 | 15.9 | 12.3 | 12.6 | 17.3 | 17.5 | 18 | 17.8 | 18.3 | 18 | 18.4 | 18.4 | 17 | 17.2 | 18.3 | 17.3 | 18.6 | 17.6 | 18.1 | 18 | 17.6 | 16.5 | 16.7 | 16.5 | 16.4 | 15 | 15.6 | 15 | 13.5 | 11.2 | 11.9 | 10.9 | 9.2 | 7.2 | 7.3 | 6.7 | 6.1 | 12.1 | 13 | 9.4 | 8.1 | 14.1 | 9.6 | 8.1 | 7.1 | 5.8 | 5.1 | 5 | 5.2 | 6.6 | 7.6 | 7.2 | 7.9 | 4.3 | 4.3 | 4.8 | 4.3 | 5.2 | 3.9 | 3.7 | 4.1 | 2.9 | 3.2 | 2.6 | 0.1 | 1.8 | 4.9 | 1.5 | 0.8 | 0.6 | 2.4 | 0.5 | 2.1 | 6 | 2.5 | 0.4 | 0.1 | 4.1 | 8.6 | 2.9 | 11.1 | 14.8 | 17 | 18.1 | 18.5 | 19 | 18.9 | 18.5 | 17.9 | 18.1 | 18.1 | 18.1 | 18.3 | 17.9 | 17.8 | 17.7 | 18.2 | 18 | 17.8 | 18.6 | 18.3 | 17.7 | 17.2 | 17.2 | 17.6 | 17.1 | 18 | 18.4 | 18.4 | 18.3 | 18.2 | 18 | 18 | 17.9 | 16.9 | 16.8 | 16.6 | 16.1 | 15.4 | 15.5 | 15.8 | 16.4 | 17.2 | 17.6 | 17.5 | 17.3 | 17.4 | 14.7 | 7.6 | 3.6 | 2.2 | 3.4 | 3.4 | 4.3 | 2.7 | 3.7 | 0 | 0.1 | 0.2 | 2.4 | 3.1 | 1.9 | 1.2 | 1.9 | 0.1 | 1.2 | 2.3 | 0.9 | 2.5 | 7.2 | 3.3 | 3.1 | 7.7 | 7.8 | 6.2 | 8.8 | 8.1 | 3.6 | 5.9 | 6.7 | 3.7 | 1.8 | 1.1 | 2.7 | 3.5 | 6.4 | 8.7 | 11.3 | 9.7 | 8.8 | 8.6 | 6.7 | 7.8 | 8.5 | 9.8 | 8.8 | 7.2 | 5.1 | 3.6 | 3.8 | 3.1 | 2.4 | 1.4 | 0.2 | 1.7 | 5.1 | 1.5 | 4.3 | 3.6 | 2.5 | 2.6 | 4.4 | 5.4 | 4.2 | 6.3 | 5.9 | 7.9 | 9.7 | 10 | 11.3 | 12.2 | 15.8 | 17 | 18.2 | 18.2 | 17 | 16.4 | 16.5 | 16.9 | 17.4 | 17.9 | 18.9 | 19 | 19 | 19 | 18.9 | 17.9 | 18.2 | 18.7 | 18.3 | 18.7 | 19.1 | 18.1 | 16.7 | 16.1 | 16.4 | 16.9 | 17.5 | 17.1 | 16.2 | 16.6 | 15.5 | 12.9 | 13.8 | 13.3 | 10.9 | 9.6 | 10.4 | 10.6 | 10.2 | 14.3 | 14.2 | 11.1 | 6.7 | 7.2 | 14 | 13.9 | 12.4 | 11.6 | 13.4 | 10.4 | 9.8 | 10.9 | 14.4 | 13.2 | 9.3 | 7 | 7.3 | 10.2 | 9.9 | 9.4 | 10.6 | 11.7 | 12.5 | 14.9 | 15.8 | 16.1 | 17.1 | 17.3 | 17.2 | 17.5 | 17.5 | 18.2 | 18.4 | 18.3 | 17.9 | 17.6 | 16.5 | 17.6 | 17.8 | 17.4 | 14.7 | 10.3 | 10.5 | 11.3 | 10.3 | 10.4 | 9.4 | 11.5 | 11.6 | 10.7 | 12.8 | 11.2 | 9.7 | 12.2 | 13.5 | 13.3 | 11.9 | 12.7 | 14.3 | 11.1 | 6.4 | 9.3 | 12.8 | 15 | 16.2 | 16.3 | 15.3 | 13.7 | 11.9 | 14.6 | 14.8 | 13.6 | 13.4 | 14.1 | 12 | 11.7 | 11.7 | 9.6 | 8.3 | 8.6 | 9.9 | 9.3 | 7.8 | 6.9 | 4.5 | 3.9 | 5.2 | 4.4 | 5.4 | 3.2 | 1.7 | 0.4 | 1.9 | 1.4 | 0.8 | 0.5 | 1 | 0.5 | 0.7 | 0.9 | 0.3 | 2.5 | 6.5 | 4.9 | 3.7 | 2.4 | 1.5 | 1.8 | 0.9 | 0.8 | 8.1 | 8.8 | 7.4 | 5.1 | 3.2 | 2.1 | 1.4 | 1 | 0.5 | 1.1 | 1.6 | 4.8 | 4.9 | 5.5 | 4.9 | 4.7 | 4.6 | 5.3 | 5.5 | 5.7 | 5.8 | 4.6 | 4 | 6.9 | 10.3 | 12 | 9.6 | 7.4 | 7.8 | 7.3 | 9.7 | 15.7 | 16.5 | 16.6 | 16 | 14.3 | 13.6 | 14.4 | 13.6 | 9.9 | 6.5 | 4.6 | 4.6 | 4.7 | 3.4 | 2 | 0.4 | 0.3 | 1.4 | 3.1 | 6.1 | 13.8 | 15.2 | 13.9 | 13.3 | 12.9 | 13 | 12.2 | 12.8 | 12.5 | 12.9 | 14 | 12.8 | 11.9 | 10 | 10.2 | 15.5 | 17.4 | 17.8 | 17.8 | 18 | 17.6 | 17.9 | 18 | 17.5 | 15.5 | 13.7 | 12.6 | 12.4 | 13.1 | 11.5 | 8.8 | 6.7 | 5 | 5.3 | 5.7 | 3.9 | 0.9 | 0.4 | 0.1 | 0 | 0 | 0 | 0.2 | 0.8 | 1.7 | 2.8 | 2.6 | 1.8 | 2.2 | 2.1 | 3.7 | 4.7 | 9.6 | 8.9 | 11.5 | 11.3 | 14 | 12.5 | 11.9 | 15.5 | 16.1 | 16.6 | 17.7 | 16.9 | 15.7 | 16.2 | 14.5 | 10.7 | 10.4 | 11.4 | 9.6 | 9.8 | 7.2 | 5.8 | 5.5 | 5 | 4.3 | 4.3 | 8.3 | 11.7 | 12.4 | 12.3 | 12.7 | 10.8 | 9.1 | 6.9 | 5.1 | 6.6 | 7.3 | 9.5 | 8.3 | 6.9 | 8.1 | 9.3 | 8.3 | 6.3 | 4.9 | 3.6 | 3.2 | 2.8 | 3.1 | 3.5 | 1.3 | 0 | 0 | 0.3 | 2.8 | 6.2 | 11.4 | 15.8 | 14.6 | 14.2 | 14.7 | 16.9 | 17.3 | 17.4 | 18.2 | 18.1 | 18.5 | 18.5 | 18.8 | 18.9 | 18.7 | 18.8 | 19 | 18.4 | 18.1 | 18.3 | 18.4 | 17.2 | 17.8 | 17.9 | 17.9 | 17.3 | 18.1 | 18.4 | 18.5 | 18 | 18.3 | 18.4 | 18.4 | 18.6 | 18.8 | 18.8 | 18.7 | 18.4 | 18.3 | 18.3 | 18.3 | 18.6 | 18.6 | 18.5 | 18.2 | 17.6 | 16.3 | 17.1 | 18.3 | 17.8 | 13.5 | 10.4 | 7.7 | 8.6 | 9.7 | 8.2 | 7.6 | 5.3 | 4.6 | 5.7 | 6.5 | 6.1 | 5.8 | 7.1 | 7.4 | 5.9 | 4.5 | 4.7 | 4.5 | 3.9 | 2.9 | 4.8 | 5.4 | 3 | 2.4 | 1.2 | 0.5 | 0 | 0 | 0
82 | 14.8 | 11.1 | 8.7 | 7.6 | 6 | 6 | 5.8 | 2.6 | 0.6 | 0.1 | 0.2 | 2.4 | 5.6 | 6.5 | 5.4 | 5.2 | 3.4 | 2 | 1.6 | 1.6 | 3.9 | 7.8 | 11 | 12.4 | 12 | 15.6 | 16.5 | 15.6 | 15 | 11.9 | 6.9 | 5.3 | 6.9 | 13.6 | 15.7 | 14.2 | 9.2 | 7.1 | 5.6 | 4.3 | 3.4 | 2.9 | 3.7 | 3.9 | 2.8 | 2.7 | 3.8 | 12.2 | 18.1 | 18.6 | 15.5 | 12.5 | 12.6 | 9 | 6.4 | 2.1 | 4.5 | 11.4 | 18.6 | 18.3 | 18.6 | 18.7 | 18.6 | 18.7 | 18.5 | 18.2 | 18 | 17.1 | 15.5 | 13.5 | 10.6 | 9 | 9.9 | 12.1 | 14.1 | 15.3 | 13.2 | 13.4 | 10.5 | 8.5 | 4.8 | 2.4 | 1.2 | 0.8 | 2 | 0.8 | 0 | 0 | 0.5 | 1.1 | 1.1 | 1.5 | 1.5 | 1.6 | 2 | 2.6 | 1.3 | 1.2 | 1.1 | 0.4 | 0.3 | 0.5 | 0.7 | 0.3 | 0 | 0 | 0 | 0.6 | 2 | 0.9 | 0.3 | 0.8 | 7.8 | 10.8 | 11.5 | 10.7 | 9.7 | 7 | 8.1 | 8.1 | 5.4 | 4.1 | 3.9 | 4.9 | 6.7 | 12.1 | 13.9 | 15.4 | 15.7 | 16.2 | 17.4 | 18.1 | 17.7 | 18.2 | 18.4 | 18.4 | 18.1 | 17.6 | 17.8 | 18.1 | 17.7 | 17.6 | 18.1 | 17.6 | 17.8 | 17.9 | 17.7 | 18.3 | 17.8 | 17.9 | 18 | 18.4 | 18.1 | 17.7 | 17.8 | 17.8 | 18 | 17.5 | 17.9 | 17.4 | 17.5 | 15.1 | 14.2 | 15.1 | 14.7 | 13.9 | 15.4 | 17.8 | 15.9 | 14.2 | 14.1 | 13.6 | 13.2 | 15.6 | 15.4 | 14.5 | 16.1 | 16.8 | 14.6 | 10 | 5.2 | 6.3 | 4.8 | 3.3 | 2.9 | 4.2 | 4.7 | 3.4 | 3.1 | 2.5 | 2.3 | 2.7 | 3 | 4.9 | 2.8 | 2.6 | 2 | 2.8 | 2.5 | 5.2 | 3.6 | 1.9 | 2.1 | 2.3 | 4.5 | 1.9 | 6 | 3.8 | 3.9 | 2.8 | 2.4 | 3.6 | 7.9 | 9.2 | 12.4 | 7.5 | 6.8 | 5.2 | 5.8 | 7.2 | 8.3 | 9.4 | 8.6 | 4.1 | 1.4 | 0.9 | 4.8 | 1.4 | 2.5 | 2.6 | 4.6 | 6.9 | 10.6 | 13.1 | 15.7 | 15.9 | 15.2 | 14 | 13.6 | 14.2 | 15.1 | 15.8 | 15.4 | 15.4 | 16.2 | 17.1 | 17 | 17.2 | 17.5 | 17 | 15.6 | 11.3 | 5.1 | 2 | 0.5 | 0 | 0 | 1.5 | 1 | 0 | 0.3 | 2.8 | 2.9 | 2.9 | 5.5 | 10.7 | 13.7 | 13.3 | 8.1 | 4.4 | 2.4 | 1.2 | 0.1 | 0 | 0.1 | 1.2 | 0.6 | 1.2 | 0.7 | 1.4 | 3 | 5.8 | 8.5 | 10.3 | 10.3 | 9.8 | 9.3 | 8.8 | 6.6 | 4.6 | 11.5 | 16.6 | 17.5 | 16.3 | 17.5 | 18.2 | 18.2 | 18.4 | 15.6 | 13.9 | 13.3 | 12.7 | 10.8 | 9.4 | 10.9 | 8.5 | 4.3 | 2.4 | 1 | 0.4 | 0.6 | 0.9 | 0.4 | 4.8 | 3.1 | 3.4 | 2.8 | 3.2 | 3.3 | 2.6 | 1.8 | 0.8 | 0.2 | 2 | 10 | 10.8 | 9 | 11.6 | 16 | 17.1 | 17.1 | 17.2 | 14.6 | 12.5 | 12.8 | 12.9 | 12 | 11.9 | 10.5 | 9.7 | 8.1 | 7.5 | 7.4 | 7.4 | 6.9 | 5.5 | 3.8 | 4.4 | 4.7 | 7.4 | 6.7 | 6.6 | 4.5 | 2.4 | 2 | 1.5 | 1.2 | 2.5 | 2.6 | 3.6 | 4.2 | 2.6 | 1 | 7.8 | 4.9 | 4.5 | 4.8 | 4 | 2.3 | 3.1 | 3.3 | 3.5 | 0.4 | 0 | 7.4 | 6.5 | 5 | 5.3 | 5.8 | 3.2 | 1.1 | 1.3 | 2.8 | 1.9 | 4.7 | 9.5 | 8.5 | 6.7 | 7.9 | 6 | 6.8 | 6.6 | 10.1 | 8.6 | 10 | 8.2 | 8.2 | 10.8 | 11.7 | 13.4 | 12.2 | 11.5 | 9.9 | 10.5 | 12.6 | 12.8 | 14.1 | 15.1 | 16.4 | 14.1 | 12.7 | 17 | 18 | 18.1 | 18.2 | 18 | 18.1 | 18.1 | 18.2 | 18.2 | 18.1 | 18.3 | 18 | 18.3 | 18.2 | 18.1 | 18.3 | 17.4 | 17 | 16.7 | 16.9 | 17.3 | 16.1 | 14.1 | 10.7 | 10.2 | 9 | 8.5 | 8.5 | 6.7 | 6.8 | 9.9 | 11.7 | 11.9 | 15.3 | 14.9 | 12.3 | 8.4 | 6.1 | 8.2 | 6.4 | 6.1 | 7.9 | 8.6 | 7.8 | 7 | 8 | 8.2 | 8.2 | 4.1 | 2.9 | 3.5 | 6.7 | 6.3 | 4.7 | 3.8 | 3.2 | 2.8 | 3.6 | 5.1 | 3.4 | 0.5 | 1.2 | 6.3 | 2.1 | 2.2 | 0.7 | 0.3 | 2.5 | 2.2 | 0.6 | 5.1 | 0.9 | 1.1 | 3.4 | 7.1 | 5.9 | 9.9 | 14.9 | 16 | 16.8 | 17.7 | 18.3 | 18.2 | 18.9 | 18.9 | 18.9 | 18.7 | 18.3 | 17.5 | 17.9 | 19 | 18.1 | 18.2 | 18.6 | 18.9 | 18.2 | 18.1 | 18.1 | 17.8 | 18.3 | 18.8 | 18.3 | 18.4 | 18.4 | 18.3 | 18 | 18.1 | 18.1 | 18.1 | 18.1 | 17.9 | 17.9 | 17.8 | 17.6 | 16.8 | 16.9 | 17.6 | 17.5 | 17.8 | 18.1 | 16.9 | 16.3 | 15.9 | 12.1 | 6.3 | 3.7 | 1.2 | 3.3 | 2.8 | 3 | 5.3 | 3.6 | 1.3 | 0.3 | 0.1 | 7.1 | 1.1 | 2.4 | 2.4 | 2.2 | 0.2 | 1.8 | 2.7 | 1.3 | 4.2 | 4.4 | 4.2 | 3.5 | 5.7 | 8.4 | 5.7 | 8 | 7.5 | 5.7 | 5.7 | 5.3 | 3 | 0.8 | 2.5 | 5.5 | 3 | 6 | 12.1 | 12 | 12.6 | 12.6 | 12.4 | 10.5 | 10 | 8.5 | 9 | 8.9 | 7.7 | 5.9 | 4.4 | 3.6 | 2.7 | 2.4 | 1.7 | 0.3 | 0.8 | 4.3 | 2.6 | 0.2 | 3.8 | 1.9 | 3.8 | 6.1 | 6.3 | 6.3 | 7 | 7.9 | 9.2 | 10.5 | 11.9 | 13.5 | 14.1 | 15.8 | 17.9 | 18.2 | 18.3 | 17.4 | 17.3 | 17.7 | 17.6 | 18.1 | 18.8 | 18.6 | 18.5 | 18.5 | 18.8 | 18.9 | 18.9 | 18.3 | 18.3 | 17.6 | 17.9 | 18.4 | 18.5 | 18 | 16.9 | 17.1 | 17.2 | 16.9 | 17.6 | 17.9 | 17.8 | 17 | 14.9 | 16.6 | 14.5 | 10.9 | 11.9 | 9.6 | 10.8 | 10.3 | 12.6 | 12.6 | 12.3 | 6.8 | 5.8 | 11.3 | 15 | 13.8 | 12.2 | 12.9 | 13.4 | 13.3 | 13.6 | 14 | 14.2 | 9.6 | 7.6 | 8 | 9.1 | 12.6 | 10.9 | 12.5 | 14.4 | 14.4 | 15.7 | 16.9 | 16.3 | 18 | 18.2 | 18.6 | 18.4 | 18.3 | 18.1 | 17.1 | 16.9 | 17.4 | 17.4 | 15.3 | 16.4 | 17.4 | 17.5 | 15.6 | 12.1 | 9.3 | 10.6 | 9.6 | 10.5 | 10.4 | 11.9 | 13.2 | 12.4 | 13.6 | 13.4 | 12.2 | 14 | 13.9 | 14.4 | 13.1 | 11.1 | 11.4 | 10.1 | 13.9 | 10.4 | 12 | 15.6 | 17.2 | 17.5 | 16 | 12 | 13.4 | 13.9 | 15.8 | 17 | 17.3 | 16.1 | 14 | 10.4 | 11.3 | 8 | 7 | 5.3 | 5.4 | 6.9 | 6.7 | 6.4 | 3.7 | 3.4 | 3.7 | 3.3 | 4.7 | 3.3 | 1.6 | 1 | 1.3 | 1.5 | 1 | 0.4 | 0 | 0.1 | 1.3 | 0.2 | 0.8 | 1.9 | 3.5 | 1.4 | 0.8 | 2.2 | 2.5 | 2.5 | 0.9 | 3.5 | 7.1 | 7.5 | 5.6 | 3.8 | 2.4 | 1.6 | 0.4 | 0.5 | 2 | 3.2 | 3.2 | 3 | 3.6 | 4.1 | 3.5 | 3.5 | 3.6 | 5 | 6 | 6.3 | 6.5 | 5.5 | 4.3 | 6 | 8.7 | 10.5 | 8.2 | 5.1 | 5.3 | 6 | 10.9 | 13.8 | 14.7 | 14.9 | 14.6 | 12.5 | 13.1 | 13.9 | 11 | 8.9 | 5.5 | 5.7 | 5.1 | 5.4 | 3.8 | 2.3 | 0.5 | 0.4 | 2.6 | 5.6 | 7.2 | 13.8 | 17.4 | 16.7 | 14.8 | 11.4 | 10.6 | 10.6 | 11.5 | 11.7 | 14.8 | 15.7 | 15.2 | 14.5 | 12.3 | 13.5 | 17 | 17.8 | 18 | 17.6 | 17.6 | 17.2 | 17.4 | 18.3 | 18.1 | 16.9 | 15 | 14.3 | 14.5 | 14.8 | 14.1 | 11.2 | 8.5 | 6.3 | 6.5 | 5.9 | 4.1 | 1.8 | 0.7 | 0.2 | 0 | 0 | 0 | 0.6 | 0.5 | 1.2 | 1.7 | 2.1 | 1.8 | 2 | 2.5 | 3.6 | 6.9 | 7.6 | 8.3 | 11.3 | 13.2 | 14.4 | 13.4 | 13.5 | 16.3 | 17.5 | 17.3 | 17.9 | 17.2 | 15.9 | 15.6 | 14.4 | 11.9 | 11.7 | 12.1 | 10.6 | 9.2 | 8 | 6.2 | 5.7 | 5.1 | 4.8 | 3.7 | 6.6 | 11.7 | 13.7 | 15 | 13.8 | 9.8 | 9.1 | 6.3 | 5.2 | 6 | 6.8 | 8.2 | 10 | 9 | 10.2 | 11.7 | 11.2 | 8.6 | 5.9 | 4.3 | 4.2 | 3.6 | 2.7 | 3.2 | 2.2 | 0.6 | 1.4 | 1.4 | 1.7 | 2.5 | 6.2 | 13.8 | 15.7 | 14.9 | 15.9 | 17.6 | 17.2 | 16.4 | 17.8 | 18.7 | 19 | 19 | 19 | 18.6 | 18.8 | 19 | 19 | 19 | 18.5 | 18.8 | 18.7 | 17.9 | 17.8 | 18.3 | 18 | 18.3 | 18.3 | 18.5 | 18.8 | 18.8 | 18.1 | 18.1 | 17.8 | 17.7 | 17.3 | 18.1 | 17.6 | 17 | 17.3 | 17.9 | 18.4 | 18.7 | 17.7 | 18 | 17.9 | 16.9 | 17.2 | 16.8 | 17.6 | 17.4 | 15.4 | 11.9 | 8.9 | 8.9 | 11.5 | 9.6 | 10.3 | 8.3 | 5.4 | 7.1 | 8.6 | 8.4 | 7.8 | 9.1 | 9.5 | 7.8 | 3.6 | 2.8 | 3 | 3.2 | 3.4 | 5.3 | 7.3 | 3.8 | 1.6 | 1.2 | 0.2 | 0 | 0 | 0
83 | 15.1 | 12.3 | 9.1 | 7.8 | 6 | 5.4 | 5.4 | 2.4 | 0.5 | 0.1 | 0.5 | 1.9 | 4.9 | 5.7 | 4.5 | 4.7 | 3.3 | 2 | 1.9 | 2.2 | 4.3 | 6.7 | 9.2 | 11.5 | 10.9 | 14.1 | 15.4 | 14.4 | 13.5 | 11.7 | 6.1 | 4.5 | 7.6 | 13.2 | 16.2 | 15.9 | 10.3 | 7.7 | 6.1 | 4.4 | 3.6 | 3 | 3.8 | 3.4 | 2.7 | 2.7 | 4.1 | 13 | 18.1 | 18.6 | 14.6 | 10.7 | 13.2 | 7.9 | 5.9 | 2.5 | 5.6 | 12.1 | 18.6 | 18.6 | 18.7 | 18.4 | 18.7 | 18.7 | 18.3 | 18.5 | 18 | 16.7 | 16.2 | 13.8 | 10.8 | 10.8 | 11.9 | 12.9 | 15 | 15.5 | 14.7 | 13.4 | 11.5 | 8 | 4.4 | 2.5 | 0.7 | 0.6 | 2 | 0.6 | 0 | 0 | 0.4 | 0.5 | 0.2 | 1.9 | 0.7 | 1.5 | 1.9 | 2.8 | 1.6 | 1.6 | 1.5 | 0.9 | 0.7 | 1.1 | 1.2 | 0.6 | 0.1 | 0 | 0 | 0.1 | 1.4 | 1.1 | 0 | 0.2 | 6.9 | 10.5 | 12.3 | 11.2 | 11.4 | 8.5 | 8 | 9.8 | 6.9 | 4.6 | 5 | 5.8 | 6.2 | 12.7 | 13.8 | 15.4 | 15.8 | 15.9 | 16.8 | 17.4 | 17.9 | 18.1 | 17.9 | 18.3 | 18.6 | 18.1 | 18.1 | 18.3 | 18 | 18 | 18 | 17.8 | 18 | 18.2 | 18.2 | 18.2 | 18.1 | 17 | 17 | 17 | 17 | 17.7 | 17.7 | 18.7 | 18.4 | 17.8 | 16.8 | 17 | 17.7 | 15.3 | 13.9 | 15.6 | 14.3 | 14.6 | 16.1 | 17.1 | 16.1 | 13.3 | 13 | 14.1 | 13.6 | 15.7 | 16.2 | 14.9 | 16.6 | 17.3 | 14.7 | 10.1 | 5 | 5.3 | 5.4 | 2.5 | 3 | 6.1 | 4.8 | 3.2 | 2.3 | 1.9 | 2.3 | 3.9 | 3.1 | 5 | 2.9 | 2.4 | 2.6 | 2.4 | 3.6 | 5.1 | 3.9 | 2 | 2.1 | 2.5 | 3.6 | 4.5 | 5.8 | 3.2 | 3.2 | 2.1 | 1.6 | 3.7 | 5.6 | 6.7 | 7.6 | 6.6 | 9.8 | 5.6 | 4 | 5.4 | 4.3 | 2 | 2.3 | 3.4 | 0.6 | 0.8 | 3.4 | 4.7 | 2.9 | 3.2 | 4 | 6.7 | 9.6 | 12.4 | 15 | 16 | 15.6 | 14.7 | 14.7 | 15.7 | 14.8 | 15.6 | 16.1 | 15.8 | 16.1 | 16.7 | 17.5 | 17.6 | 17 | 16.6 | 15.3 | 11.8 | 5.4 | 2.2 | 0.5 | 0 | 0 | 1 | 0.3 | 0 | 0.7 | 2.9 | 2.4 | 2.5 | 5.7 | 11.6 | 13.7 | 12.7 | 8 | 3.8 | 2.2 | 1.1 | 0.1 | 0 | 0 | 0.8 | 0.6 | 0.5 | 0.7 | 0.1 | 3.3 | 5.2 | 8.1 | 9.3 | 7.1 | 9.4 | 9.4 | 8.7 | 7.7 | 5 | 10.4 | 16.3 | 17.1 | 16.1 | 17.3 | 17.6 | 17.7 | 17.8 | 14.8 | 14 | 13.8 | 12.1 | 10.4 | 9.3 | 9.8 | 6.8 | 4.3 | 3.2 | 1.3 | 0.1 | 0.3 | 0.5 | 0 | 0.9 | 3 | 3.4 | 3.3 | 3.1 | 2.9 | 2.9 | 2.1 | 1 | 0.3 | 1.4 | 0.8 | 0.8 | 4.8 | 10.4 | 15.4 | 17.7 | 17.6 | 16.5 | 13.6 | 9.5 | 11.8 | 12.2 | 12.3 | 11.5 | 9.3 | 7.2 | 6.5 | 6 | 7.7 | 8.7 | 8.1 | 5.4 | 4.2 | 4.8 | 4.2 | 7 | 5.9 | 3.5 | 2.2 | 3.8 | 5.2 | 4.3 | 3.8 | 3.7 | 2.6 | 3.1 | 3.8 | 2.4 | 0.7 | 6.1 | 7.2 | 5.3 | 4.9 | 3.5 | 2.7 | 2.7 | 2.4 | 3 | 0.8 | 0.8 | 8.1 | 5.4 | 6.1 | 4.4 | 4.9 | 2.3 | 1 | 1.1 | 1 | 1.3 | 4.7 | 9.3 | 7.8 | 8.9 | 7.4 | 6 | 5.9 | 4.9 | 7.9 | 8.1 | 10.2 | 9 | 7.7 | 9.8 | 9.6 | 13.7 | 12.9 | 11.6 | 10.7 | 10.6 | 11.6 | 14.4 | 12.8 | 14.8 | 16.3 | 15.2 | 12.8 | 17.6 | 18.4 | 17.8 | 17.9 | 18.4 | 18.5 | 18.5 | 18.2 | 18.2 | 18.5 | 18.3 | 17.2 | 18.1 | 17.7 | 18.4 | 18 | 16.1 | 15.6 | 15.8 | 15.2 | 11.7 | 9.2 | 6.8 | 6.4 | 9 | 7.6 | 11.4 | 9.8 | 9.3 | 9.4 | 11.6 | 11.1 | 11.5 | 14.4 | 14 | 10.6 | 7.6 | 5.8 | 6.8 | 4.9 | 6.1 | 7.2 | 8.3 | 8 | 7 | 7.7 | 8.8 | 6.6 | 4.2 | 3.7 | 4.5 | 6.4 | 5.2 | 3.9 | 2.8 | 2.3 | 2.8 | 4.7 | 8.1 | 4.4 | 1 | 0.5 | 5.9 | 2.6 | 4.2 | 0.9 | 0 | 3.1 | 2.8 | 0.3 | 4.9 | 1.5 | 1.9 | 1.9 | 5.8 | 9 | 10.3 | 14 | 16.1 | 16.7 | 17.3 | 17.6 | 18 | 17.9 | 17.9 | 18.1 | 18.3 | 18.3 | 18.4 | 18.1 | 18.1 | 17.7 | 17.8 | 17.8 | 18.6 | 18.8 | 18.3 | 18.3 | 18.2 | 17.3 | 18.2 | 18.3 | 18.7 | 18.7 | 18.6 | 18.6 | 18.4 | 18.5 | 18.5 | 18.5 | 18.1 | 18 | 17.1 | 17.4 | 17.4 | 17.2 | 17.5 | 17.4 | 18.5 | 18.1 | 17.8 | 16.4 | 14.6 | 12.3 | 6.1 | 3.8 | 1.2 | 1.1 | 3.4 | 4.5 | 5.6 | 4.3 | 1.6 | 0.3 | 0.1 | 3.9 | 0.4 | 5.8 | 2.2 | 2 | 0.4 | 3 | 4.1 | 2.7 | 3.8 | 4.4 | 5 | 3.8 | 4.2 | 6.1 | 5.8 | 5.3 | 7.9 | 6.1 | 5.9 | 5.4 | 2.9 | 2.3 | 2.5 | 6.4 | 4.7 | 3.7 | 11.7 | 13.6 | 14.3 | 14 | 14 | 14.2 | 12.8 | 10.8 | 9.9 | 7.8 | 7.8 | 5.6 | 3.9 | 3.3 | 2.4 | 2.2 | 1.4 | 0.4 | 0.2 | 3.3 | 2.7 | 0.2 | 3.4 | 2.9 | 4.3 | 5.6 | 6.8 | 7.3 | 7.3 | 8.8 | 11.4 | 11.5 | 11.5 | 13.4 | 13.9 | 16.9 | 18.6 | 18.8 | 18.3 | 17.5 | 18.1 | 18.2 | 18.4 | 18.3 | 18.6 | 18.6 | 18.4 | 18.8 | 18.5 | 18.5 | 18.7 | 18.3 | 18.6 | 19 | 19.1 | 18.4 | 17.7 | 16.2 | 15 | 16 | 15.9 | 16.3 | 17.4 | 17.7 | 18 | 17.1 | 16.1 | 16.7 | 14.9 | 11.4 | 11.5 | 9.1 | 9.2 | 9 | 9.2 | 9.7 | 10.2 | 6.1 | 5.7 | 11.2 | 11.7 | 12.8 | 11 | 7.6 | 9.4 | 13.6 | 14.1 | 13.7 | 13.9 | 10.8 | 9.7 | 7.7 | 9.5 | 12.2 | 11.2 | 13.1 | 14.8 | 14.9 | 17.3 | 17.5 | 15.9 | 18 | 18.2 | 17.9 | 18.1 | 17.4 | 17.4 | 18.1 | 18.1 | 17.9 | 17.7 | 15.9 | 15.8 | 16.6 | 16.9 | 15.6 | 13.4 | 8.7 | 8.3 | 7.5 | 9.3 | 9.8 | 12.1 | 14.2 | 14 | 13.4 | 14.7 | 13.7 | 14.1 | 14.1 | 14.1 | 12.8 | 8.6 | 8 | 8.3 | 11.3 | 11.2 | 12.8 | 15.2 | 16.3 | 17.1 | 16.2 | 12.9 | 13.9 | 14.2 | 15.6 | 16.7 | 17.1 | 17.1 | 15.3 | 9.2 | 7.2 | 7.5 | 5.8 | 5.2 | 6.2 | 5.6 | 5.4 | 5.8 | 2.9 | 3.4 | 3.1 | 2.6 | 5.1 | 3.8 | 1.6 | 1.1 | 0.6 | 1.6 | 0.6 | 0.2 | 0.1 | 0.9 | 1.4 | 0.5 | 0.9 | 2.2 | 1.2 | 0.8 | 1.1 | 2 | 2.1 | 2.3 | 0.8 | 3.7 | 6 | 5.9 | 4.4 | 2.4 | 1.3 | 0.6 | 0.1 | 1.6 | 2.7 | 3.6 | 3.2 | 3 | 3.3 | 3.6 | 3.4 | 3.8 | 4.2 | 5.1 | 6.1 | 6.3 | 6.4 | 5.5 | 4.2 | 5 | 7.8 | 9.6 | 6.6 | 3.8 | 4.3 | 5.9 | 9.2 | 11.4 | 13.2 | 14.6 | 13.5 | 11.5 | 11.2 | 13 | 10.2 | 8.4 | 5.3 | 5.4 | 5.2 | 5 | 3.9 | 2.1 | 0.5 | 0.6 | 2.9 | 5.8 | 8.1 | 13.3 | 17.4 | 17.5 | 16.5 | 13 | 11.2 | 12 | 12.4 | 11.9 | 14.7 | 16.3 | 15.7 | 15.5 | 13.5 | 13.7 | 16.7 | 17.2 | 17.4 | 17.3 | 18.2 | 17.7 | 17.6 | 17.4 | 17.3 | 16.2 | 15.3 | 14.7 | 13.6 | 14 | 14.3 | 12.6 | 9.5 | 7 | 6.6 | 5.7 | 4.1 | 2 | 1 | 0.2 | 0 | 0 | 0 | 0.2 | 0.6 | 1.2 | 1.7 | 2 | 1.6 | 1.9 | 3.3 | 4.2 | 7.2 | 5.9 | 8.5 | 12 | 12.8 | 13.7 | 13.5 | 13.4 | 16.2 | 16.5 | 16.6 | 18.2 | 17 | 15.3 | 14.8 | 13.3 | 11.2 | 12.4 | 12.2 | 10.8 | 9.5 | 8 | 4.9 | 4 | 3.2 | 3.4 | 4 | 6.6 | 11.8 | 13.4 | 14.2 | 12.5 | 8.6 | 8.2 | 5.5 | 3.9 | 4.6 | 6.5 | 7.5 | 9.1 | 8.7 | 8.9 | 9.2 | 9 | 6.6 | 4.7 | 2.9 | 2.9 | 2.9 | 2.1 | 2.7 | 2.4 | 0.2 | 0.8 | 1.6 | 1.9 | 2.6 | 4.9 | 11.7 | 15 | 14.7 | 15.9 | 17 | 14.8 | 16.1 | 16.6 | 17.9 | 18.7 | 18.8 | 18.8 | 18.5 | 18.5 | 18.7 | 18.8 | 18.9 | 18.7 | 18.7 | 18.9 | 18.8 | 17.9 | 17.9 | 18.4 | 18.4 | 18.2 | 18.1 | 18.3 | 19.1 | 18.2 | 17.7 | 17.5 | 17.8 | 18.1 | 18.3 | 18.1 | 17.7 | 17.8 | 17.9 | 17.9 | 17.9 | 18.2 | 18.3 | 18.4 | 17.9 | 16.9 | 16.5 | 17.6 | 17.3 | 15.5 | 13.1 | 9.7 | 9.1 | 12.3 | 9.7 | 11 | 9.5 | 6.2 | 7.1 | 9.1 | 8.7 | 8.3 | 9.4 | 10.8 | 9.6 | 4.9 | 4 | 3.7 | 3.4 | 3.3 | 5.7 | 8 | 4.4 | 1.9 | 1.3 | 0.5 | 0 | 0 | 0
84 | 15.1 | 12 | 8.7 | 7.4 | 4.4 | 4.3 | 2.1 | 1.1 | 0.3 | 0 | 0.9 | 1.7 | 4.3 | 4.6 | 3.4 | 4.3 | 3.1 | 2.3 | 2.5 | 2.6 | 4.2 | 6.9 | 8.4 | 10.9 | 11.3 | 14 | 15 | 13.5 | 12.7 | 11 | 6.5 | 2.7 | 6 | 12.6 | 15.9 | 16.7 | 10.6 | 8.1 | 6.5 | 4.7 | 3.7 | 3.1 | 3.5 | 3.3 | 2.7 | 2.7 | 4.7 | 13.3 | 18.4 | 18.5 | 13.8 | 9 | 11.1 | 6.6 | 4.9 | 1.7 | 6.1 | 12.8 | 18.5 | 18.6 | 18.6 | 18.6 | 17.9 | 18.5 | 18.4 | 18.4 | 18.3 | 17.3 | 16.9 | 13.9 | 11.8 | 10.4 | 12.1 | 13.1 | 13.6 | 15.1 | 14.7 | 13.4 | 10.6 | 7.1 | 3.5 | 2.3 | 0.4 | 0.2 | 1.7 | 0.6 | 0 | 0 | 0.1 | 0 | 0.3 | 1.4 | 1 | 1.7 | 2.5 | 2.9 | 2 | 1.5 | 1.6 | 1 | 0.9 | 1.8 | 1.5 | 0.6 | 0.1 | 0 | 0 | 0 | 1.1 | 0.6 | 0 | 0.1 | 4.8 | 10.9 | 11.9 | 10.4 | 11.2 | 9.9 | 8.5 | 10.9 | 7 | 4.3 | 4.7 | 4.6 | 5.8 | 12.7 | 15 | 15.9 | 16.3 | 16.2 | 17.2 | 17.9 | 17.8 | 18.6 | 18 | 17.2 | 17.2 | 17.8 | 17.7 | 17.6 | 17.6 | 17.3 | 18 | 18.6 | 18.5 | 18.1 | 18.1 | 18.1 | 17.9 | 17.7 | 17.7 | 17.6 | 18.2 | 17.5 | 17.5 | 17.5 | 17.7 | 17.8 | 17.2 | 17.3 | 17.8 | 16.4 | 14.4 | 16.4 | 14.1 | 13.7 | 14.5 | 16.3 | 16.2 | 13 | 12.7 | 12.9 | 12.2 | 15.5 | 15.2 | 14.3 | 15.8 | 16.7 | 13.7 | 9 | 4.4 | 5.5 | 4.6 | 2.3 | 3.4 | 5.3 | 4 | 3.5 | 2.7 | 2.3 | 2.9 | 3.7 | 4.1 | 4.2 | 3.7 | 3.4 | 4.3 | 6 | 5.1 | 7.1 | 5.4 | 2.5 | 3.3 | 3.5 | 2.7 | 5 | 3.8 | 3 | 2.9 | 2.2 | 1.3 | 3.8 | 4 | 4.8 | 5.5 | 7.6 | 10.6 | 7.3 | 2.9 | 3.5 | 1.4 | 2.9 | 3 | 4.3 | 1.4 | 0.3 | 0.9 | 7.1 | 2.7 | 2.3 | 3.4 | 6.9 | 9.6 | 12.3 | 14.7 | 16 | 14.8 | 14.4 | 15.1 | 15.3 | 15.2 | 15.4 | 15.8 | 16.2 | 16.2 | 16.9 | 16.8 | 17.6 | 17.9 | 17 | 15.3 | 12.7 | 5.8 | 2.2 | 0.5 | 0 | 0 | 0.4 | 0.1 | 0 | 1.1 | 2 | 2 | 2.5 | 5.6 | 10.3 | 13.1 | 12.5 | 7.5 | 3.8 | 1.8 | 0.7 | 0.1 | 0 | 0.4 | 1 | 0.7 | 0.3 | 0.7 | 0.2 | 1.6 | 4.2 | 8.4 | 7.3 | 6.5 | 8.4 | 8.9 | 9.4 | 7.4 | 5.2 | 9.7 | 15.7 | 17.3 | 16.4 | 16.8 | 17 | 16.9 | 17.2 | 13.6 | 14 | 13 | 11.8 | 10 | 8.5 | 8.3 | 6.5 | 5.2 | 2.6 | 0.7 | 0.1 | 0.4 | 0.4 | 0 | 0.9 | 1 | 3.1 | 3.2 | 2.9 | 2.7 | 2.3 | 1.5 | 0.8 | 0.4 | 2.4 | 2.5 | 0.6 | 4.7 | 10.4 | 14.4 | 17.4 | 17.8 | 17.5 | 14.8 | 10.1 | 8.7 | 12.9 | 11.6 | 9.9 | 7.8 | 5.9 | 5 | 5.3 | 6.3 | 7.5 | 7.9 | 6.6 | 4.6 | 3.7 | 4.1 | 5.6 | 4.5 | 2.4 | 1.6 | 2 | 3.4 | 2.7 | 1.1 | 1.1 | 3.9 | 3.2 | 3.2 | 3.1 | 1.2 | 3.9 | 6.9 | 5.2 | 5 | 2.2 | 2.2 | 1.3 | 1.4 | 1.3 | 0.2 | 0.2 | 6.8 | 5.6 | 4.6 | 4 | 3.3 | 2.2 | 0.6 | 1.5 | 0.7 | 2.4 | 5.6 | 8.6 | 5.5 | 6 | 4.5 | 5.2 | 4.9 | 4.5 | 5.8 | 7 | 10 | 11.2 | 9.3 | 11.3 | 9.7 | 10.7 | 10.9 | 10.1 | 9.2 | 8.7 | 11.5 | 13.2 | 13.3 | 14.2 | 16.4 | 14 | 13.2 | 17.8 | 18.4 | 18.6 | 18.6 | 18.5 | 18.6 | 18.8 | 18.9 | 18.9 | 19 | 18.4 | 18.2 | 17.7 | 17.4 | 16.2 | 14.8 | 11.1 | 10.9 | 9.9 | 9.6 | 10.7 | 8.7 | 7.9 | 9.5 | 9.9 | 10.7 | 13.4 | 11.7 | 11.9 | 11.7 | 12 | 11.1 | 9.9 | 13.6 | 13.4 | 10.3 | 8.3 | 6.6 | 6.5 | 4.1 | 4.5 | 5.7 | 7.1 | 7.8 | 6.7 | 6.4 | 7.6 | 4.6 | 4.1 | 4 | 4.7 | 6 | 3.4 | 3.9 | 5.7 | 6.1 | 8.2 | 7.9 | 10.1 | 4.7 | 1.9 | 1.9 | 3.4 | 1.6 | 2.9 | 0.5 | 0.1 | 3.4 | 2.9 | 0.3 | 4.7 | 1.9 | 2 | 1.8 | 2.8 | 11.8 | 9.7 | 13.5 | 16.1 | 17 | 17.9 | 18.2 | 18.9 | 18.9 | 18.2 | 18.8 | 18.6 | 18.4 | 17.6 | 18.2 | 18.5 | 18 | 17.7 | 18.5 | 18.6 | 18.3 | 18.3 | 18.1 | 18.2 | 18.3 | 18.5 | 18.9 | 18.1 | 18.3 | 18.7 | 18.8 | 18.8 | 18.8 | 18.2 | 17.8 | 17.6 | 17.8 | 17.8 | 17.3 | 17.1 | 17.2 | 17.6 | 17.4 | 16.7 | 17.2 | 17.3 | 13.7 | 13.2 | 11 | 5.3 | 3.6 | 1.7 | 0.8 | 3.5 | 2.7 | 4.2 | 2.1 | 0.7 | 0 | 0 | 3.1 | 0 | 3.5 | 1.8 | 2.4 | 0.5 | 2.7 | 4.2 | 3.4 | 3.1 | 3.1 | 5.3 | 4.3 | 4.8 | 4.5 | 5.9 | 5.3 | 9.9 | 7.3 | 5.7 | 6.2 | 3.6 | 1.9 | 2 | 3.7 | 6.7 | 3 | 7.4 | 12.9 | 13.3 | 13.7 | 13.1 | 14.2 | 13.1 | 12.7 | 11.5 | 8.4 | 7.4 | 5.1 | 3.9 | 3.2 | 2 | 2.1 | 1.2 | 0.3 | 0.1 | 2 | 1.6 | 0.1 | 3.1 | 2.4 | 3.9 | 4.9 | 6.3 | 7.1 | 6.3 | 9.1 | 11.5 | 11.4 | 11.6 | 12.9 | 13.6 | 16.7 | 17.7 | 18.5 | 18.3 | 17.6 | 17.8 | 17.5 | 18.1 | 18.5 | 18.2 | 17.8 | 18.2 | 18.7 | 18.9 | 18.2 | 18.2 | 17.9 | 17.8 | 17.8 | 17.9 | 18.5 | 17.5 | 16.1 | 14.3 | 12.7 | 15.5 | 17.1 | 17.7 | 17.8 | 18.1 | 17.3 | 16.8 | 17.6 | 15.6 | 12.5 | 10.4 | 8.6 | 9.2 | 6.9 | 9.4 | 9.2 | 7 | 5.4 | 6.3 | 11 | 11.5 | 10.3 | 7.5 | 6.9 | 6.1 | 8 | 11.9 | 8.3 | 11.3 | 10.2 | 10.3 | 7.7 | 10.8 | 9.1 | 10.6 | 12.3 | 13.8 | 14.3 | 15.8 | 16.7 | 17.2 | 17.9 | 18.3 | 18.2 | 18.2 | 18 | 18.4 | 18.6 | 18.1 | 18.3 | 17.7 | 17.2 | 16 | 17.1 | 17.5 | 15.5 | 12.1 | 8.3 | 6.6 | 7 | 11.5 | 8.6 | 10.4 | 13 | 13.4 | 12.7 | 13 | 12.5 | 13.3 | 14.3 | 14.3 | 10.5 | 5.9 | 5.2 | 4.2 | 1.2 | 9.8 | 10.5 | 14.8 | 16.4 | 16.2 | 15.3 | 11.7 | 10.1 | 12.1 | 14.8 | 17.4 | 18 | 17.9 | 14 | 5.3 | 2.8 | 4.1 | 5.6 | 6 | 6.2 | 6.8 | 5.6 | 6.2 | 2.7 | 2.7 | 3.2 | 2.8 | 4.1 | 3.5 | 1.5 | 1.2 | 0.5 | 0.5 | 0.1 | 0 | 0 | 1.1 | 1 | 0.1 | 0.6 | 2.3 | 0.7 | 0.3 | 1.2 | 1.3 | 1.5 | 1.4 | 0.6 | 3.2 | 5.6 | 5.1 | 4.1 | 2.5 | 0.8 | 0.1 | 0.5 | 1.8 | 2.4 | 2.8 | 2.3 | 2.6 | 2.7 | 3 | 3.1 | 3.5 | 4.2 | 5.2 | 5.8 | 5.6 | 5.5 | 4.8 | 3.8 | 4.8 | 7.4 | 8.3 | 5.1 | 4.5 | 5.3 | 6.4 | 8.7 | 11.3 | 13.4 | 15.2 | 13 | 11.3 | 10 | 11.4 | 9.2 | 8.1 | 5.2 | 5.2 | 5.3 | 5.6 | 4.2 | 2 | 0.4 | 0.6 | 3.1 | 6.2 | 7.8 | 14.1 | 17.5 | 17.8 | 17.3 | 16.3 | 14.5 | 15.2 | 15.1 | 14.5 | 14.2 | 16.5 | 16.8 | 15.7 | 15 | 15.1 | 17.6 | 17.6 | 16.8 | 17 | 17.4 | 18 | 18.5 | 18.2 | 17.9 | 17 | 16.1 | 15 | 13.7 | 13.4 | 14.4 | 13.4 | 10.6 | 7.7 | 6.9 | 6.1 | 4.6 | 2.6 | 1.6 | 0.4 | 0 | 0 | 0 | 0.2 | 0.6 | 1.1 | 1.6 | 1.3 | 1.1 | 1.5 | 3.8 | 5.2 | 7.8 | 5.9 | 8.6 | 12.4 | 12.8 | 14 | 13 | 13.5 | 15.7 | 15.5 | 15.6 | 17.6 | 16.5 | 15.3 | 13.6 | 12.6 | 10.5 | 11.7 | 11.6 | 10.4 | 8.5 | 7 | 5.1 | 3.8 | 2.9 | 3.3 | 3.1 | 6.3 | 11 | 12.9 | 13.3 | 11 | 8.5 | 7.7 | 5 | 4 | 3.1 | 4.7 | 5.6 | 6.6 | 7.4 | 7.7 | 7.8 | 7.5 | 6.1 | 4.5 | 2.8 | 2.6 | 2.6 | 2.6 | 2.7 | 2.4 | 0.4 | 0.6 | 2.5 | 1.8 | 3.2 | 4.5 | 10.4 | 13.7 | 13.7 | 15.4 | 16.2 | 15.1 | 16.9 | 17.7 | 18.8 | 18.7 | 18.9 | 19 | 18.8 | 18.7 | 19.1 | 18.3 | 18.1 | 18.5 | 18.6 | 18.4 | 18.2 | 18.2 | 18.3 | 18.3 | 18.5 | 18.4 | 18.5 | 18.5 | 18.4 | 18.3 | 18.3 | 18.3 | 18.1 | 17.2 | 17.6 | 17.9 | 17.9 | 18.1 | 18 | 18.3 | 18.6 | 18.8 | 18.7 | 18.7 | 18.6 | 16.4 | 16.4 | 17.5 | 17.3 | 16.7 | 13.6 | 10.2 | 8.2 | 11.1 | 9.1 | 11.2 | 9.7 | 6.2 | 6.9 | 9.1 | 9.5 | 9 | 9.9 | 11.3 | 9.3 | 5.8 | 5.6 | 4.6 | 3.9 | 2.9 | 5.7 | 8.7 | 5.4 | 2 | 1.2 | 0.6 | 0 | 0 | 0
85 | 15.8 | 16.2 | 16.3 | 16.5 | 16.5 | 15.2 | 12.1 | 10.6 | 7.2 | 6.7 | 7.5 | 8.4 | 6 | 6.4 | 8.3 | 5.8 | 3.3 | 0.6 | 0 | 0 | 0 | 0 | 0 | 0 | 0 | 0 | 0 | 0 | 0 | 0 | 0 | 1.1 | 2.8 | 2.4 | 4 | 5.5 | 4 | 5.1 | 9 | 14 | 11.3 | 6.7 | 2 | 1.4 | 0.6 | 0 | 0 | 0.1 | 0 | 0 | 0 | 0 | 0 | 0 | 0 | 0.9 | 5.8 | 11.3 | 16.7 | 17.3 | 14.9 | 14.2 | 12.3 | 11.1 | 13.8 | 15.3 | 16.7 | 16.5 | 13.8 | 12.2 | 12.7 | 14 | 14.2 | 12.8 | 13.8 | 13.8 | 16.5 | 17.7 | 17.7 | 17.2 | 17.7 | 17.3 | 15.7 | 13.5 | 7.2 | 4.5 | 2.8 | 1.8 | 1.5 | 1.8 | 2.7 | 4.6 | 6.9 | 11.7 | 8.2 | 8.9 | 11.9 | 11.2 | 9.2 | 8 | 8.8 | 5.8 | 5.7 | 7.4 | 5.6 | 3.3 | 2.4 | 2.3 | 2.4 | 2.5 | 2.4 | 2.4 | 3.4 | 5.2 | 2.8 | 2.8 | 3 | 2.1 | 1.5 | 1.3 | 1.4 | 1.6 | 2.5 | 8 | 13.7 | 15.9 | 14 | 13.9 | 11 | 12 | 11.5 | 6.8 | 6.3 | 7.4 | 7.9 | 4.8 | 4 | 5.7 | 5.9 | 10.1 | 9.4 | 10.8 | 17.1 | 17.2 | 17.4 | 17.5 | 17.3 | 16.4 | 15 | 16 | 17.2 | 17.4 | 16.9 | 16.8 | 17 | 16.6 | 13.3 | 13.1 | 14.7 | 13.7 | 14.3 | 13.1 | 13.1 | 14.7 | 16.1 | 15.8 | 16.8 | 17.5 | 17.1 | 17 | 16.4 | 17.5 | 15.3 | 14.6 | 15.1 | 14.8 | 14.8 | 16.7 | 16.4 | 16.6 | 15.9 | 14.3 | 15 | 11.2 | 7.7 | 6.8 | 7.2 | 5.1 | 4.5 | 3.7 | 4.4 | 4.5 | 5.2 | 4.6 | 4.7 | 6.8 | 6.2 | 4.8 | 3.5 | 2.1 | 1.3 | 1.2 | 1.3 | 1.7 | 7 | 7.9 | 10.1 | 14.3 | 14.9 | 14.7 | 11.7 | 10.8 | 9.9 | 10.9 | 12.6 | 15.1 | 15.5 | 15.7 | 16 | 16.7 | 16.2 | 15.3 | 15.9 | 16 | 14.3 | 13.7 | 15.9 | 16.7 | 16 | 15.4 | 15.4 | 15.4 | 14 | 11 | 7.9 | 6.7 | 4.8 | 4.4 | 6.6 | 9.7 | 11.8 | 14.5 | 14.6 | 14.8 | 15.4 | 13.3 | 10.3 | 9.5 | 8.5 | 5.9 | 2.6 | 0.3 | 0.3 | 4.4 | 4.2 | 3.7 | 2.9 | 1.8 | 3.1 | 4.2 | 9 | 10.9 | 10.7 | 10 | 13.9 | 15.8 | 16.5 | 15.5 | 15.2 | 16.9 | 18.1 | 17.4 | 16.6 | 17.2 | 16.6 | 13.1 | 12.9 | 12.5 | 12.7 | 14.6 | 12.5 | 9.1 | 6.9 | 7.4 | 5.1 | 5.8 | 4.9 | 5.3 | 8 | 11.4 | 7.3 | 4.3 | 5.9 | 5.6 | 3.9 | 3 | 3.8 | 6 | 9.1 | 12.1 | 9 | 9 | 9.5 | 10.5 | 10 | 11.3 | 13.7 | 15.4 | 16.7 | 17 | 16.5 | 16.8 | 17.2 | 16.8 | 17 | 16.5 | 17 | 17.3 | 16.7 | 13.4 | 7.7 | 3.5 | 1.1 | 0.7 | 1 | 1.9 | 2 | 1.7 | 0.9 | 0.6 | 0.6 | 0.5 | 0.6 | 0.6 | 0.5 | 1.4 | 0.7 | 0.5 | 1.1 | 0.6 | 0.9 | 1.1 | 11.3 | 14.9 | 14.1 | 11.9 | 18.3 | 19.4 | 19.4 | 19.4 | 19.3 | 19.3 | 18.8 | 17.6 | 16.4 | 15.9 | 17.1 | 17.8 | 19 | 18.5 | 19.3 | 19.3 | 19 | 19.3 | 19 | 19.1 | 19.3 | 19 | 18.8 | 18.7 | 19 | 18.9 | 18.9 | 18.5 | 19 | 19 | 17.9 | 16.9 | 16.1 | 16.7 | 17.6 | 17.8 | 18 | 18.8 | 19.1 | 19.1 | 18.7 | 18.2 | 16 | 15.3 | 15.8 | 15.5 | 15.7 | 16.6 | 16.2 | 17 | 14.4 | 14.3 | 11.5 | 9.1 | 7.7 | 4.8 | 2.8 | 0.7 | 0 | 0 | 0.4 | 0.5 | 0 | 0 | 1.1 | 1.8 | 4.9 | 5.7 | 5.9 | 6.1 | 9.1 | 11.1 | 12.3 | 13.7 | 15.3 | 15.1 | 10.5 | 4.2 | 1.9 | 0.8 | 0.8 | 1.1 | 2.4 | 5.9 | 7.7 | 7.5 | 9.8 | 13.2 | 13 | 14.6 | 16.5 | 17.6 | 16.2 | 15.7 | 15.5 | 15.1 | 14.9 | 14.7 | 14.5 | 12.8 | 13.5 | 13.1 | 10.2 | 9.9 | 10 | 9.8 | 11.4 | 13.1 | 15.2 | 16.8 | 17.8 | 18.2 | 17.6 | 17.7 | 17.2 | 17.1 | 17.9 | 18.1 | 17.2 | 16.1 | 17 | 17.1 | 16.1 | 15.7 | 16.4 | 17.3 | 16 | 12.3 | 11.7 | 12.5 | 14.8 | 14.7 | 15.9 | 15 | 13.7 | 15.5 | 14.9 | 15.8 | 16.1 | 14.3 | 15.4 | 14.5 | 11 | 8.7 | 8 | 7.6 | 5.5 | 5.3 | 5.7 | 3.9 | 3.7 | 2.5 | 1.3 | 0.9 | 1 | 0.8 | 1.3 | 1.1 | 2.3 | 3 | 5.1 | 7.4 | 7.8 | 7.8 | 8.3 | 8.1 | 11 | 14.6 | 15.2 | 11.9 | 10.5 | 10.9 | 13.9 | 16.1 | 15.1 | 14.7 | 14.6 | 16.7 | 16.4 | 14.4 | 13.6 | 15.5 | 14.7 | 14.9 | 14.6 | 15.7 | 15 | 14.7 | 13.7 | 14.8 | 14.5 | 13.8 | 14 | 15.2 | 15 | 16.3 | 16.9 | 16.9 | 16.7 | 16 | 15.2 | 15.2 | 14 | 13.5 | 14.8 | 16.3 | 14.7 | 14.3 | 14.1 | 14.1 | 14.5 | 12 | 9.5 | 5.6 | 2.8 | 1.6 | 0.6 | 1.9 | 1.1 | 2.4 | 3.6 | 5.4 | 6 | 3.9 | 7.6 | 7.9 | 5.6 | 8.3 | 9 | 13.7 | 15 | 14.8 | 13.3 | 15.3 | 17.2 | 17.3 | 16.1 | 14.6 | 15.4 | 11.2 | 9.8 | 7.5 | 8 | 5.9 | 4.4 | 4.4 | 2.5 | 1 | 0.4 | 0.2 | 1 | 0.2 | 1.5 | 0.2 | 0 | 1.5 | 1.4 | 1.7 | 3.2 | 3.8 | 3.7 | 12.9 | 13 | 16.2 | 17.9 | 18.3 | 17.1 | 16.8 | 15.2 | 14 | 15.3 | 16.6 | 16.5 | 18.1 | 18.2 | 17.6 | 18.3 | 18.4 | 18.2 | 17.2 | 14.4 | 14.7 | 14.5 | 14.8 | 14.5 | 14.6 | 15.6 | 16 | 16.2 | 16.5 | 14.2 | 12.4 | 10.9 | 9.6 | 8.8 | 13.5 | 16.4 | 17.9 | 18.5 | 18.6 | 18.5 | 17.9 | 12.5 | 7 | 11.8 | 17.5 | 18.3 | 15.3 | 16.2 | 15.4 | 17.9 | 18.6 | 18.7 | 18.4 | 17.3 | 17.6 | 18.5 | 17.7 | 16.8 | 16.8 | 17.1 | 17.7 | 18.4 | 18.7 | 18.6 | 18.4 | 18.2 | 17.2 | 17.1 | 18.3 | 18.8 | 18.3 | 18.1 | 18.4 | 18.8 | 18.3 | 16.4 | 15.3 | 17 | 17.5 | 17.6 | 17.8 | 17.6 | 17.5 | 17.1 | 17.4 | 17.1 | 16.4 | 15.5 | 15 | 15.5 | 14.2 | 13.2 | 8 | 5.9 | 5.4 | 5 | 5.6 | 5 | 3.9 | 2.8 | 2.5 | 2.5 | 3 | 3.6 | 4.8 | 6 | 6.7 | 5.8 | 7.8 | 8.1 | 9.2 | 13.7 | 16.5 | 15.1 | 14.8 | 14.7 | 14.9 | 16.5 | 17.6 | 18.2 | 17.2 | 17.6 | 16.4 | 15.9 | 17.2 | 17.8 | 17.7 | 17.6 | 16.1 | 15.4 | 15.2 | 11.7 | 11 | 10.6 | 12 | 13.6 | 13.6 | 14.2 | 14.9 | 16.9 | 16.3 | 13.5 | 11.8 | 11.2 | 10.1 | 7.8 | 5.6 | 5.5 | 5 | 4.1 | 5.1 | 4.7 | 2.7 | 2.3 | 1.5 | 0.8 | 0 | 0 | 0 | 0.1 | 0.2 | 0.8 | 2.1 | 2.1 | 2.1 | 3 | 5 | 6.8 | 7.2 | 4.6 | 4.8 | 4.2 | 3.8 | 2 | 1.5 | 1.1 | 0.6 | 0.3 | 0 | 0 | 0 | 0 | 0 | 0 | 0 | 0 | 0 | 0 | 0 | 0 | 0.5 | 2 | 4.9 | 8.8 | 12 | 13.8 | 14.6 | 15.2 | 17.7 | 17.1 | 18.4 | 18.5 | 18.8 | 18.9 | 17.8 | 18.4 | 18.2 | 18 | 17.5 | 17.6 | 17.6 | 16.3 | 16.3 | 17.4 | 17.4 | 16.6 | 15.5 | 14.7 | 12.9 | 12.6 | 12.1 | 11.8 | 10.9 | 9.9 | 7.6 | 9.1 | 6.7 | 5.1 | 3.9 | 5.2 | 6.8 | 9.6 | 11.2 | 10.5 | 11.8 | 11.7 | 12.5 | 11.5 | 7.7 | 4.8 | 3.7 | 3.3 | 3.4 | 3.9 | 2.9 | 2.2 | 1.7 | 1.9 | 1.6 | 1.7 | 0.9 | 0.8 | 1.2 | 1.6 | 1.5 | 1.7 | 2.4 | 1.8 | 1.8 | 1.5 | 1.2 | 0.9 | 1 | 2.2 | 8.4 | 12.3 | 13.5 | 17 | 17.8 | 18.3 | 18.4 | 18.2 | 18.4 | 18.4 | 18.4 | 18.4 | 18.4 | 18.4 | 18 | 17.2 | 17.5 | 12.6 | 16.6 | 10.8 | 12.7 | 12.2 | 10.7 | 12.1 | 9 | 6.3 | 4.6 | 6.7 | 8.2 | 7.9 | 11 | 12.5 | 16.6 | 17.7 | 17.6 | 17.1 | 18.2 | 17.6 | 17.6 | 17.7 | 17.7 | 17.6 | 16.4 | 13 | 14.6 | 14.6 | 14.2 | 16.1 | 16.1 | 13.7 | 14.7 | 16.1 | 17.7 | 16.8 | 16.7 | 16.1 | 15 | 12.3 | 7.8 | 6.5 | 7.1 | 4.5 | 3.7 | 4 | 3 | 5 | 5.9 | 4.7 | 4.1 | 4.3 | 4.5 | 4.8 | 7.1 | 9.5 | 10.1 | 11 | 12 | 14.1 | 15.4 | 13.5 | 15.7 | 17.4 | 17.6 | 17.2 | 17.4 | 17.1 | 16.8 | 17.2 | 17.8 | 17.8 | 17 | 14.2 | 11.2 | 7.6 | 6.4 | 7.6 | 8.1 | 7.9 | 6.3 | 4.4 | 4 | 2.9 | 4.8 | 4.7 | 3.3 | 2 | 4.6 | 5.3 | 4.3 | 4.5 | 3.1 | 5.1 | 12.2 | 10.8 | 12.2 | 15 | 11.5 | 16 | 13.2 | 10.7 | 8.1 | 11.9 | 12.3 | 8.9 | 6.9 | 7
86 | 12.2 | 9.4 | 14.7 | 15.3 | 16 | 15.7 | 12.6 | 10.1 | 4.5 | 2 | 3.3 | 5.6 | 4 | 3.9 | 6.3 | 4.9 | 2 | 0.2 | 0 | 0 | 0 | 0 | 0 | 0.7 | 2.7 | 2.4 | 0.8 | 0 | 0 | 0 | 0.2 | 1.7 | 2.6 | 3.3 | 4.8 | 6 | 6 | 9.3 | 11.9 | 13.6 | 11.9 | 4.2 | 1.3 | 0.2 | 0 | 0 | 0 | 0.7 | 0.5 | 0 | 0 | 0 | 0 | 0 | 0.1 | 2.1 | 7.4 | 14.6 | 17.5 | 17.1 | 14.7 | 12.9 | 12.4 | 10.5 | 13 | 16.2 | 15.1 | 13.5 | 12.1 | 10.2 | 13.8 | 16.4 | 14.5 | 13.5 | 13.3 | 14 | 17 | 17.8 | 16.6 | 15.2 | 16.6 | 15.4 | 15.4 | 12 | 7.3 | 5.1 | 4.1 | 3.6 | 3.5 | 4.4 | 4.8 | 4.2 | 7.5 | 12.2 | 14.4 | 15.7 | 13.8 | 12.1 | 9.2 | 11.3 | 10.8 | 8 | 6 | 4.1 | 4.3 | 3.8 | 3.1 | 2.7 | 2.9 | 3 | 2.9 | 2.9 | 8.2 | 15.5 | 5 | 1.3 | 1 | 0.8 | 0.4 | 0 | 0 | 0 | 0.6 | 7.5 | 11.5 | 13.2 | 10.2 | 9.6 | 7.4 | 5.3 | 4.6 | 2.7 | 3.4 | 4.6 | 4.7 | 2.3 | 2.3 | 2.7 | 3.8 | 5.1 | 6.9 | 12.9 | 16.9 | 17.2 | 16.8 | 17.1 | 17.1 | 16.7 | 15.4 | 15.9 | 16.1 | 16.6 | 16.3 | 15.1 | 11.4 | 14.2 | 13.6 | 13.5 | 14.3 | 13.7 | 15.1 | 14.2 | 14.7 | 16.6 | 16.7 | 16.1 | 17 | 17.2 | 16.7 | 15.5 | 13.8 | 16.5 | 16.1 | 15 | 15.3 | 12.2 | 12.4 | 13.5 | 16.1 | 17.5 | 14.2 | 12 | 12.5 | 9.9 | 8.3 | 7.4 | 6.7 | 4.2 | 3.7 | 3.7 | 4.1 | 4.9 | 5.7 | 5 | 5.4 | 6.6 | 5.8 | 4.2 | 3.5 | 2.5 | 2.6 | 2.1 | 1.6 | 1.9 | 1.6 | 1.8 | 7.1 | 11.2 | 12.4 | 14.7 | 14.7 | 12.8 | 8.8 | 8.8 | 7.6 | 11.4 | 14.7 | 15 | 16 | 16.8 | 15.8 | 15.7 | 14.9 | 14.6 | 13.9 | 13.6 | 15.4 | 16.1 | 13.5 | 12.9 | 12.7 | 10.8 | 9.7 | 7.3 | 5.5 | 3.9 | 3.5 | 3.7 | 5.5 | 6.5 | 7.7 | 9.5 | 8 | 8.2 | 10.4 | 9.9 | 8.2 | 7.7 | 6.3 | 4.4 | 2 | 0.1 | 0.7 | 0.5 | 3.8 | 4.4 | 4 | 1.9 | 2.2 | 7.4 | 11.5 | 10 | 9 | 11.3 | 15.3 | 16.7 | 15.3 | 14.6 | 15 | 15.8 | 17.3 | 17.7 | 17.7 | 17.6 | 17 | 15.7 | 14.4 | 12.2 | 12.1 | 13.9 | 13.1 | 9.2 | 8.6 | 6.9 | 3.8 | 4.8 | 4.3 | 3.4 | 8.3 | 9.9 | 7.6 | 5.9 | 6.8 | 6.3 | 4.5 | 4.4 | 6.3 | 9.5 | 9.8 | 8.1 | 6.8 | 6 | 9.2 | 12.5 | 13.6 | 14.2 | 15 | 14.6 | 16.9 | 16.8 | 17.3 | 17 | 15.5 | 16.5 | 16.9 | 16.9 | 17.6 | 15.5 | 8.7 | 8.9 | 5.7 | 5 | 4 | 3 | 0.7 | 1.3 | 1.4 | 1.9 | 1.5 | 0.6 | 0.6 | 0.6 | 0.6 | 0.7 | 1 | 0.6 | 0.9 | 1.5 | 1.1 | 1.1 | 1.8 | 0.8 | 4.1 | 12.2 | 9 | 7.6 | 18.2 | 19.4 | 19 | 18.6 | 17.2 | 15.5 | 15.6 | 16.4 | 16.5 | 16.2 | 14.8 | 15.5 | 16.4 | 17.9 | 19.2 | 19.4 | 19.4 | 19.4 | 19.4 | 19.4 | 19.3 | 18.2 | 18.2 | 18.1 | 18.5 | 18.4 | 18.3 | 18.3 | 18 | 17.8 | 17.3 | 16.8 | 17.1 | 16.5 | 17.4 | 17 | 17.4 | 18.1 | 18 | 18.1 | 18 | 17.7 | 16.3 | 13.8 | 14.5 | 13.7 | 14 | 14.9 | 15 | 15.4 | 13.2 | 13.5 | 14.9 | 10.7 | 5.2 | 2.5 | 0.9 | 0 | 0 | 0.2 | 0 | 0.2 | 0.9 | 1.1 | 1.8 | 2.8 | 5.3 | 5.8 | 4.7 | 5 | 10.3 | 9.4 | 12.8 | 14 | 15.2 | 15.8 | 8.7 | 4 | 3.3 | 1.1 | 0.7 | 1.1 | 3.5 | 4.3 | 10.4 | 8.8 | 9.3 | 10.4 | 13.1 | 14.6 | 18.2 | 17.5 | 16.4 | 15.8 | 12.4 | 13.6 | 12.7 | 14.1 | 13.9 | 13.4 | 13.7 | 12.5 | 10 | 8.7 | 8.7 | 8.7 | 11.2 | 11.8 | 12.9 | 14.4 | 13.3 | 15.1 | 16.6 | 17.1 | 17.9 | 16.5 | 16.9 | 16.8 | 16.3 | 16.9 | 16.5 | 16.2 | 14.5 | 14.6 | 15.8 | 16.7 | 14 | 13.5 | 14.6 | 13.8 | 13.6 | 14.8 | 15.1 | 15.5 | 15.4 | 15.6 | 16.3 | 15.1 | 13.4 | 12.8 | 11.9 | 11 | 8.7 | 7.8 | 5.7 | 5.1 | 4 | 3.7 | 3.8 | 2.4 | 2.4 | 2.5 | 2.6 | 2.2 | 2.1 | 1.2 | 1 | 1.2 | 3.2 | 4.1 | 4.1 | 7.7 | 8.1 | 7.4 | 8 | 9.7 | 10.5 | 12.7 | 12.4 | 10 | 8.8 | 10.9 | 13.1 | 14.6 | 12.7 | 13 | 13 | 15.7 | 15.8 | 15.1 | 14.7 | 13.8 | 14.8 | 16.2 | 15.2 | 14.8 | 15.9 | 15.4 | 13.7 | 13.5 | 11.7 | 15.4 | 11.9 | 13.4 | 13 | 13.8 | 13.8 | 15.2 | 15.7 | 16 | 15.6 | 15.3 | 15.3 | 15.4 | 16.2 | 17 | 12.8 | 11.9 | 10 | 9.7 | 10.7 | 7.9 | 6.3 | 2.5 | 1 | 1.1 | 0.7 | 0.4 | 1.3 | 2.5 | 4.8 | 2.8 | 1.1 | 2.7 | 5.7 | 5.9 | 7 | 7.6 | 9.7 | 14.7 | 13.3 | 15.6 | 16.8 | 12.3 | 10 | 13.2 | 16.9 | 15.8 | 13.8 | 10.4 | 4.2 | 5 | 6 | 4.5 | 3.6 | 3.9 | 2.6 | 1.5 | 0.6 | 1.1 | 1.8 | 1.3 | 0.8 | 1.8 | 0.6 | 0.4 | 2.9 | 4.8 | 4.8 | 6.7 | 10.4 | 13.1 | 14.2 | 15.8 | 15.8 | 18.3 | 18 | 16.6 | 16.5 | 16.3 | 14 | 16.1 | 17.5 | 17.9 | 18.1 | 18.1 | 18.4 | 18.2 | 16.9 | 17.3 | 14.5 | 14.3 | 14.3 | 15.2 | 14.1 | 14.5 | 15.9 | 16.4 | 16.4 | 17.1 | 14.3 | 13 | 11.9 | 10.8 | 12 | 14.8 | 16.7 | 16.7 | 18 | 18.5 | 18.4 | 15.3 | 7.6 | 5 | 10.9 | 15 | 18.2 | 16.5 | 16.3 | 13.8 | 15.7 | 18.4 | 18.3 | 17.9 | 17.5 | 17.9 | 17.7 | 17.5 | 17.9 | 17.9 | 17.9 | 17.9 | 17.4 | 17.9 | 17.9 | 17.9 | 18 | 17.7 | 17.2 | 17.9 | 18.2 | 18.5 | 17.7 | 17.5 | 17.6 | 14.3 | 14.1 | 16 | 15 | 15.1 | 16.6 | 18.4 | 18 | 17.4 | 16.2 | 16 | 15.4 | 15.2 | 12.6 | 12 | 14.1 | 12.8 | 9.1 | 5.7 | 4.5 | 2.7 | 2.9 | 4 | 3.5 | 2.8 | 1.4 | 1.4 | 1.6 | 1.8 | 2.4 | 3.6 | 5.5 | 7.2 | 7.8 | 9.7 | 9.4 | 9.4 | 11 | 14.7 | 14.9 | 13.8 | 13.1 | 13.3 | 15.6 | 16.4 | 17.3 | 17.7 | 17.8 | 17.2 | 16.4 | 17 | 17.4 | 17 | 17.4 | 15.7 | 13.9 | 13.5 | 13.6 | 12.9 | 13.2 | 13.3 | 14.3 | 15.4 | 13.7 | 14 | 16 | 13.5 | 12.3 | 9.5 | 9.8 | 9.8 | 7.8 | 4.7 | 4.1 | 3.5 | 2.7 | 3.6 | 3.9 | 3.1 | 3.2 | 1.5 | 0.4 | 0 | 0 | 0 | 0.5 | 2.6 | 1.6 | 1.2 | 2.2 | 2.2 | 2.5 | 3.2 | 5.1 | 6.8 | 6.4 | 6.9 | 5.6 | 3.7 | 1.7 | 0.8 | 0.4 | 0.1 | 0 | 0.1 | 0.1 | 0.2 | 0.3 | 0.3 | 0.1 | 0.1 | 0 | 0 | 0.1 | 0.2 | 0.5 | 1.4 | 2.2 | 5.9 | 11.1 | 12.1 | 12.3 | 14.3 | 15 | 18.1 | 18.5 | 18.6 | 18.4 | 18.5 | 18.4 | 18.3 | 18.2 | 18.2 | 18.5 | 18.3 | 16.5 | 15.8 | 14.8 | 13.5 | 16.4 | 15.3 | 13.2 | 13.6 | 9.1 | 7.9 | 10.6 | 12.1 | 12.4 | 10.6 | 9 | 8.1 | 7.6 | 7.5 | 6.8 | 7 | 6.2 | 6.8 | 8.2 | 9.3 | 7.6 | 6.6 | 5.9 | 9.8 | 10.2 | 7.3 | 5.7 | 4 | 3.8 | 3.7 | 4.3 | 3.8 | 2.6 | 1.6 | 1.7 | 1.3 | 1.1 | 0.7 | 0.7 | 0.8 | 1.4 | 2.9 | 2.9 | 2.7 | 2.6 | 2.6 | 2.1 | 1.6 | 1.2 | 2.1 | 6.8 | 12.9 | 13.8 | 17.6 | 17.4 | 18.1 | 17.8 | 18.2 | 18.2 | 18.2 | 17.3 | 17.3 | 17.9 | 17.8 | 17.7 | 18 | 18 | 17.9 | 9.4 | 13.9 | 15.1 | 16.7 | 6.7 | 13.8 | 10.8 | 7.1 | 7 | 6.8 | 7.7 | 11.1 | 9.6 | 13.9 | 13.5 | 15.3 | 17.4 | 16.7 | 14.6 | 15 | 14.7 | 15.7 | 16.8 | 17.9 | 18.1 | 17.5 | 16 | 14 | 14 | 14.3 | 13.7 | 13.7 | 14.4 | 14.2 | 13.6 | 15.3 | 15.3 | 14.2 | 16.3 | 14.9 | 12.2 | 9.3 | 8.3 | 8 | 6.2 | 5.4 | 4.5 | 5.3 | 6.1 | 4.9 | 5.6 | 3.1 | 3.1 | 5.1 | 7 | 8.5 | 10.4 | 10.6 | 10.1 | 12.8 | 13.6 | 13 | 15.9 | 17.9 | 17.6 | 17 | 16.9 | 16.5 | 16.4 | 16.9 | 16.6 | 16 | 17.2 | 17.4 | 15.7 | 14.3 | 12.2 | 8.4 | 10.1 | 9.1 | 6.9 | 6.2 | 6.2 | 5.8 | 2.8 | 3.7 | 3.6 | 2.8 | 2 | 1.5 | 1.5 | 1.4 | 4.1 | 10.5 | 10.1 | 5.6 | 4.8 | 13.6 | 14.6 | 12 | 4.5 | 10.4 | 11.4 | 8.2 | 11.9 | 14.7 | 14 | 11.2 | 8.5
87 | 12 | 9.3 | 14.7 | 15.4 | 16 | 15.9 | 13.3 | 10.3 | 5.3 | 2.4 | 3.2 | 5.5 | 4 | 3.9 | 6.1 | 5.1 | 1.9 | 0.3 | 0 | 0 | 0 | 0 | 0 | 0.9 | 2.7 | 1.9 | 0.6 | 0 | 0 | 0 | 0.2 | 1.9 | 2.6 | 3.3 | 4.9 | 6.4 | 6 | 9.2 | 12 | 13.7 | 12 | 5.1 | 2 | 0.9 | 0.1 | 0 | 0.4 | 1 | 0.7 | 0.1 | 0 | 0 | 0 | 0 | 0.1 | 2.2 | 7.2 | 14 | 17 | 17.9 | 14.6 | 13.5 | 13.3 | 11.6 | 14.4 | 17.1 | 16.5 | 14.9 | 13.1 | 11.3 | 14.4 | 17 | 15.5 | 15 | 15.3 | 17 | 17.9 | 18 | 17.5 | 15.6 | 16.4 | 16 | 15.7 | 11.5 | 7.3 | 5.2 | 4 | 3.4 | 3.4 | 4.7 | 5.1 | 2.2 | 6.4 | 10.9 | 13.3 | 14 | 12.8 | 12.1 | 9.4 | 10.3 | 10.7 | 7.6 | 5.3 | 3.7 | 4.3 | 4.1 | 3.6 | 2.6 | 2.4 | 2.4 | 2.4 | 2.5 | 9.7 | 16.6 | 11 | 2.1 | 1.7 | 1.3 | 0.4 | 0.1 | 0.3 | 0.3 | 0.7 | 7.2 | 11.8 | 12.8 | 11.4 | 10 | 8.7 | 6.7 | 5.2 | 4 | 4.7 | 5 | 4.7 | 3 | 2.6 | 3 | 3.5 | 4.7 | 7.4 | 12.8 | 17.1 | 17.1 | 17 | 16.3 | 16.7 | 16.6 | 15.9 | 15.4 | 15.9 | 16.7 | 16.5 | 14.2 | 11.8 | 13.5 | 13.2 | 13.9 | 14.9 | 14.2 | 14.9 | 13.8 | 14.5 | 15.4 | 15.6 | 15.4 | 17.2 | 17.7 | 17.3 | 15.3 | 12.2 | 15.6 | 15.9 | 14.7 | 14.8 | 12.4 | 13.3 | 14.7 | 16.9 | 17.6 | 15.2 | 12.5 | 12.9 | 10 | 8.6 | 7.6 | 7 | 4.2 | 4.2 | 3.9 | 4.5 | 5.6 | 6 | 5.4 | 5.9 | 6.1 | 5.5 | 4.6 | 4 | 3.1 | 3.8 | 2.9 | 2.1 | 2.2 | 1.7 | 1.5 | 6.5 | 11.2 | 12.4 | 14.8 | 15.7 | 13.5 | 10.3 | 10.2 | 8.7 | 12.1 | 15.2 | 15.7 | 15.4 | 16 | 16.6 | 15.2 | 15.6 | 14.8 | 13.2 | 14.5 | 14.7 | 15.6 | 15.1 | 13.5 | 13.1 | 12 | 10.8 | 8.2 | 6 | 4.4 | 4.7 | 4.4 | 5.3 | 7.9 | 10 | 10.7 | 8.5 | 8.9 | 10.3 | 10.4 | 9.3 | 9 | 7.1 | 4.8 | 2.5 | 0.2 | 0.6 | 0.7 | 3.1 | 4.1 | 3.9 | 2.2 | 1.8 | 7.9 | 9.8 | 8.5 | 8.3 | 9 | 14.1 | 15.8 | 15.9 | 14.2 | 15 | 15.5 | 17.4 | 17.5 | 16.9 | 17.6 | 17 | 15.6 | 14.2 | 12.3 | 12 | 14 | 13.8 | 9.9 | 9.4 | 8.1 | 4.8 | 4.7 | 3.9 | 2.7 | 7.6 | 10 | 7.8 | 5.9 | 7.4 | 6.2 | 4.5 | 4.2 | 6.1 | 9.3 | 9.8 | 7.8 | 6.7 | 6.1 | 8.9 | 12.7 | 14.2 | 14.5 | 16.1 | 14.6 | 17.3 | 17.1 | 17.1 | 16.5 | 14.8 | 16.1 | 17 | 16.6 | 17.2 | 15.8 | 9.2 | 8 | 5.5 | 4.2 | 4 | 2 | 0.7 | 1.2 | 1.6 | 1.5 | 1.1 | 0.6 | 0.9 | 0.6 | 0.6 | 1 | 1.1 | 0.6 | 0.9 | 1.4 | 0.9 | 1.2 | 1.7 | 0.8 | 5 | 12.3 | 7.6 | 7 | 18 | 19.4 | 19.4 | 19 | 17.8 | 16.4 | 16.7 | 16.3 | 16.9 | 16 | 15.1 | 14.2 | 14.9 | 17 | 18.9 | 18.7 | 18.7 | 18.9 | 19 | 19.2 | 19.2 | 19 | 18.1 | 18.4 | 18.6 | 18.8 | 18.7 | 18.6 | 18.6 | 18.6 | 18 | 17.3 | 16.2 | 15.6 | 16.9 | 17.6 | 17.5 | 18.2 | 18.2 | 18.3 | 18.3 | 18.1 | 16.6 | 13.6 | 14.9 | 14.2 | 14.5 | 15.3 | 15.5 | 16.1 | 13.6 | 12.7 | 13.7 | 10.7 | 5.5 | 2.7 | 1 | 0 | 0 | 0.1 | 0 | 1.5 | 1.3 | 1.2 | 1.8 | 3 | 5.4 | 5.5 | 4.4 | 4.6 | 10.4 | 9.2 | 11.4 | 13.7 | 15.1 | 15.6 | 8 | 3.8 | 3.1 | 1.1 | 0.6 | 0.9 | 3.4 | 3.9 | 11.1 | 9.6 | 9.8 | 10.8 | 13.3 | 14.2 | 17.7 | 17.9 | 17.6 | 16.5 | 14.5 | 14.9 | 13.9 | 15.2 | 15 | 14.1 | 15 | 14 | 11.6 | 9.7 | 9 | 10.4 | 12.1 | 13.8 | 14.8 | 15.3 | 15.2 | 15.5 | 17.4 | 17.4 | 18.2 | 17.6 | 17.4 | 17.2 | 17.2 | 17.1 | 16.9 | 17 | 14.1 | 15 | 17.5 | 17.5 | 13.6 | 13.8 | 14 | 14.4 | 15 | 14.2 | 15.1 | 16 | 15.3 | 16.1 | 16.5 | 14.9 | 14.5 | 13.1 | 11.9 | 10.1 | 8.1 | 7.2 | 6.4 | 5.3 | 3.7 | 3.5 | 3.7 | 2.6 | 2.6 | 2.4 | 2.5 | 2.1 | 1.8 | 1 | 0.8 | 1.4 | 3.6 | 4.2 | 4.7 | 6.1 | 7.9 | 7.1 | 8 | 9.6 | 10.7 | 12.6 | 11.5 | 10.7 | 9.1 | 10.2 | 13 | 13.8 | 12.9 | 14.4 | 13.7 | 15.1 | 16.2 | 15.4 | 15.4 | 14.8 | 15.4 | 16.7 | 16.4 | 15.4 | 15.6 | 14.6 | 14.5 | 14.9 | 12.4 | 15.2 | 11.6 | 14 | 13.2 | 13.5 | 14.3 | 16.2 | 16.9 | 16.9 | 16 | 16.6 | 16.2 | 15.3 | 15.9 | 16.4 | 13.5 | 12.3 | 10.7 | 11.1 | 11.9 | 9.3 | 6.7 | 3.1 | 1.4 | 1.1 | 0.7 | 0.9 | 1.4 | 2.6 | 4.9 | 3.6 | 1 | 3 | 6.1 | 5.7 | 7.1 | 7.9 | 9.4 | 14.8 | 13.4 | 16.2 | 16.6 | 13.1 | 9.8 | 12.9 | 17.1 | 16.7 | 15.9 | 10.6 | 4.6 | 4.3 | 6.1 | 3.6 | 3.6 | 4.3 | 3.1 | 1.4 | 0.7 | 1.2 | 1.5 | 0.8 | 1.1 | 1.7 | 0.8 | 0.1 | 3.8 | 5 | 5.7 | 7.2 | 11.3 | 10.8 | 13.7 | 16.2 | 16.5 | 17.5 | 17.9 | 16.7 | 17.1 | 15.9 | 14.3 | 16.1 | 17.6 | 18.1 | 18.4 | 18.1 | 18.2 | 18.2 | 17.8 | 17.3 | 14.5 | 14.1 | 14.7 | 15.8 | 15.2 | 14.8 | 15.9 | 17.1 | 17.2 | 17.4 | 14.1 | 13.6 | 12.1 | 11.1 | 13.2 | 15.3 | 17 | 17.1 | 18.5 | 18.6 | 18.3 | 14.1 | 6.7 | 4.6 | 10 | 14.7 | 17.4 | 17.3 | 16.7 | 13.5 | 15.9 | 18.6 | 18.5 | 18 | 18.4 | 18.6 | 18.3 | 18.6 | 18.8 | 18.6 | 18.5 | 18.5 | 18.8 | 18.1 | 18.2 | 18.1 | 18.1 | 18.1 | 18.2 | 18.2 | 17.5 | 17.4 | 17 | 17.3 | 17.4 | 14.3 | 15.6 | 16.8 | 16.1 | 16.3 | 16.6 | 17.2 | 16.7 | 17.4 | 17 | 16.3 | 16.2 | 15.5 | 14.1 | 12.5 | 14.1 | 13.7 | 10.6 | 5.5 | 4.2 | 2.7 | 2.9 | 3.6 | 3.3 | 2.8 | 1.2 | 1.2 | 1.5 | 1.8 | 2.1 | 3.5 | 5.3 | 7.4 | 7.3 | 9.5 | 10 | 9.1 | 11.5 | 14.6 | 14.3 | 13.4 | 13.3 | 14.5 | 16.3 | 16.9 | 17.4 | 17.9 | 17.7 | 16.8 | 15.7 | 17.2 | 18.3 | 17.6 | 17.1 | 15.9 | 14.5 | 12.7 | 13.2 | 12.1 | 12.6 | 13.7 | 14.8 | 15.8 | 13.5 | 13.8 | 15.9 | 13.8 | 12.5 | 9.9 | 10.4 | 10.3 | 8.2 | 5.1 | 3.8 | 3.8 | 3 | 3.5 | 4.1 | 2.8 | 3.3 | 1.6 | 0.4 | 0.1 | 0.1 | 0.1 | 0.3 | 2.9 | 2 | 1.3 | 2 | 2.4 | 2.6 | 3.4 | 5.7 | 7.1 | 6 | 6.8 | 5.3 | 3.7 | 1.9 | 1 | 0.5 | 0.3 | 0.1 | 0.1 | 0.2 | 0.3 | 0.4 | 0.5 | 0.3 | 0.4 | 0.2 | 0.1 | 0.3 | 0.4 | 0.6 | 1.5 | 2.3 | 6.3 | 12 | 12.6 | 12.9 | 15.2 | 15.6 | 18.3 | 18.7 | 18.9 | 18.9 | 18.9 | 18.9 | 18.5 | 18.2 | 17.7 | 18.1 | 17.7 | 16.9 | 16 | 15.1 | 14.2 | 15.9 | 15.2 | 13.4 | 13 | 9.1 | 7.9 | 10.5 | 12.6 | 12.2 | 10.5 | 9.5 | 8.6 | 7.9 | 7.5 | 6.5 | 6.5 | 6.3 | 6.9 | 8.2 | 8.8 | 8 | 6.6 | 5.8 | 9.4 | 9.6 | 7.3 | 5.7 | 3.6 | 3.2 | 3.4 | 3.8 | 3.4 | 2 | 1.5 | 1.6 | 1.3 | 1.1 | 0.6 | 0.5 | 0.6 | 1.3 | 2.6 | 2.3 | 2.5 | 2.5 | 2.5 | 1.9 | 1.5 | 1.1 | 2.1 | 7.4 | 12 | 13.3 | 17 | 17.6 | 18.2 | 17.5 | 18.3 | 18.1 | 18.1 | 18.1 | 18.3 | 18.3 | 18.3 | 17.7 | 17.6 | 17.2 | 17.6 | 9.3 | 11.5 | 15.9 | 17.4 | 6.7 | 13.5 | 12.4 | 8.2 | 7.9 | 8.2 | 9.4 | 11.2 | 10.3 | 14.6 | 13.5 | 15.3 | 17.4 | 16.5 | 14.3 | 15.4 | 15.6 | 15.7 | 16.5 | 17.7 | 17.8 | 17.5 | 16.2 | 14.5 | 14.1 | 14.7 | 13.9 | 13.9 | 14 | 14 | 14.1 | 15 | 14.2 | 13.7 | 15.4 | 14.3 | 12 | 9.1 | 8.4 | 8.7 | 6.4 | 5.3 | 4.6 | 5.1 | 5.5 | 4.8 | 5.1 | 2.8 | 2.8 | 4.7 | 6.5 | 7.3 | 9.6 | 9.7 | 9.6 | 12.3 | 13.1 | 12.9 | 15.9 | 17.6 | 16.5 | 16 | 15.9 | 16 | 16.6 | 17.6 | 17.6 | 16.8 | 17 | 17.5 | 15.8 | 14.1 | 13.3 | 8.4 | 10.3 | 9.8 | 7 | 6.2 | 6.8 | 5.9 | 3.1 | 3.7 | 3.6 | 3.1 | 2.4 | 1.6 | 1.8 | 2 | 5.6 | 11.7 | 9.3 | 5.1 | 4.6 | 13.7 | 14.7 | 12.3 | 6.2 | 10.1 | 12.3 | 8.6 | 11.5 | 14.5 | 14.6 | 12.3 | 9.3
88 | 13.4 | 13.5 | 15.3 | 16 | 16.5 | 16 | 14.7 | 10.9 | 7.4 | 5.1 | 2.5 | 3.2 | 3.1 | 3.4 | 4.4 | 3.5 | 3.7 | 1.4 | 0 | 0.2 | 3.2 | 4.1 | 2.8 | 1.2 | 1.8 | 1 | 0.2 | 0 | 0 | 1 | 1.3 | 2.3 | 3.5 | 5.2 | 8.1 | 8.9 | 9.3 | 12.2 | 12.3 | 8.2 | 5.2 | 3.7 | 1.7 | 1.2 | 1.4 | 0.9 | 0.2 | 0 | 0 | 0 | 0 | 0 | 0.1 | 0 | 0.5 | 3.3 | 8.2 | 15.1 | 17.9 | 18.2 | 16.6 | 16.4 | 14.4 | 12.8 | 14.2 | 13.3 | 14.1 | 15.9 | 15.9 | 15.6 | 13.8 | 12.7 | 12.8 | 15.9 | 18.4 | 17.8 | 18.3 | 18.8 | 18.8 | 18.1 | 18.2 | 18.2 | 17.9 | 16.8 | 13.3 | 8.7 | 5.4 | 4 | 4.5 | 5.2 | 5.3 | 4 | 2.5 | 1.8 | 11.1 | 15.3 | 10.9 | 10.6 | 7.5 | 4.7 | 3.5 | 2.2 | 1.8 | 3.5 | 13 | 18.5 | 18.5 | 18.5 | 18 | 16.7 | 18.2 | 17.3 | 17.3 | 17.5 | 10.4 | 11.7 | 5.9 | 1.2 | 0 | 1.4 | 0 | 0 | 1.2 | 10.4 | 11.7 | 9.6 | 9.9 | 8.6 | 8.1 | 8.4 | 7.7 | 6.7 | 7.3 | 6.8 | 6.8 | 2.8 | 4.5 | 7.4 | 7 | 6.6 | 6.7 | 11.4 | 16.5 | 16.9 | 17.1 | 17.5 | 17.8 | 17.5 | 18.1 | 18.1 | 18.2 | 15.3 | 15.3 | 17.3 | 17.5 | 17.3 | 16 | 15 | 16.7 | 17.4 | 17.6 | 17.6 | 18.2 | 18.3 | 18.5 | 18.1 | 17.7 | 18.1 | 18 | 16.6 | 15.4 | 17.1 | 14.6 | 11.3 | 14 | 12.8 | 13.6 | 16.3 | 17.6 | 18.5 | 18.2 | 18.3 | 15.7 | 15.2 | 14.5 | 10.4 | 7.6 | 6.9 | 6.7 | 6.6 | 5.5 | 4.8 | 4.9 | 4.4 | 4.7 | 5.7 | 6.6 | 5.5 | 6.9 | 4.6 | 3.3 | 2.4 | 2.1 | 2 | 1.6 | 1.3 | 1.5 | 3.4 | 13.5 | 13 | 14.8 | 15.7 | 16.6 | 13.9 | 10 | 10.2 | 11.6 | 14.7 | 15.5 | 15.5 | 15.5 | 16.6 | 16.3 | 14.1 | 11.9 | 11.7 | 12.8 | 13.9 | 13.8 | 14.7 | 12.4 | 10.9 | 10 | 7.8 | 7.4 | 5.6 | 5.2 | 5 | 6.8 | 8.2 | 9.8 | 9.6 | 10.1 | 12 | 11.6 | 10.3 | 10.5 | 8.8 | 7.5 | 4.9 | 2.5 | 0.3 | 1.1 | 0.3 | 0.6 | 3.2 | 2.2 | 0.3 | 6.1 | 6.7 | 6.1 | 6.2 | 6.8 | 7.8 | 11.8 | 15 | 15 | 14.4 | 15 | 17 | 18.1 | 17.4 | 17.6 | 17.3 | 17.1 | 15.3 | 14.1 | 13.1 | 12.7 | 13.6 | 14 | 11.2 | 8.2 | 6.4 | 4.9 | 3.5 | 4.6 | 5.5 | 6.9 | 7.9 | 6.7 | 4.8 | 5.8 | 7.8 | 5.4 | 5.3 | 6.6 | 7.6 | 5.2 | 7.1 | 5.1 | 4 | 6.7 | 13.3 | 13.5 | 14 | 14.8 | 15.8 | 16.9 | 17.2 | 17.6 | 16.7 | 16.1 | 16.6 | 16.5 | 17.6 | 17.4 | 15.8 | 16 | 16.2 | 12.2 | 6.8 | 2.5 | 0.5 | 0.7 | 0.5 | 4.9 | 2.2 | 0.8 | 0.5 | 0.6 | 1 | 1.1 | 1.2 | 0.5 | 0.8 | 0.5 | 1.3 | 1.6 | 1.3 | 0.5 | 0.6 | 0.6 | 0.9 | 6.1 | 10.1 | 12.6 | 18.9 | 19.3 | 18.5 | 17.2 | 15 | 17.4 | 18.1 | 18 | 16.2 | 15.8 | 18.4 | 18.6 | 18.4 | 16.9 | 18.5 | 19.1 | 19.1 | 18.8 | 18.6 | 18.8 | 18.7 | 18.7 | 18.5 | 18.4 | 18.5 | 18.8 | 18.4 | 18.4 | 18.3 | 17.6 | 18.1 | 17.4 | 17.6 | 17.9 | 17.9 | 17.9 | 18.3 | 18.2 | 17.6 | 16.8 | 17.3 | 17.5 | 14.4 | 14.7 | 13.2 | 12.4 | 13.1 | 11.9 | 12.5 | 12.8 | 13.7 | 13.3 | 10.7 | 5.7 | 2.8 | 1.6 | 0.1 | 1 | 1.6 | 1.4 | 1.3 | 0.2 | 0.6 | 1.5 | 2.9 | 2 | 2 | 2.2 | 2.3 | 6.5 | 7 | 7.5 | 6.8 | 11.2 | 10.7 | 4.5 | 3.5 | 3.1 | 1.2 | 0.7 | 1.7 | 3.6 | 6.7 | 8.8 | 15.5 | 13.9 | 13.6 | 13.7 | 16 | 18.3 | 17.8 | 18 | 16.7 | 16.6 | 15.6 | 14.8 | 14.9 | 16.2 | 15.9 | 16.5 | 14.5 | 10.4 | 9.8 | 11.8 | 14.4 | 16.6 | 14.9 | 15.2 | 18 | 18.2 | 18.4 | 17.7 | 17.9 | 18.5 | 18.4 | 18.3 | 18.3 | 17.9 | 16.9 | 16.9 | 17.1 | 16.7 | 16.9 | 17.2 | 16.5 | 16.1 | 15.6 | 16.1 | 17.2 | 16.3 | 15.3 | 15.8 | 15.3 | 15.3 | 15.1 | 17.1 | 16 | 15 | 15.4 | 14.8 | 11.9 | 9.9 | 8.1 | 7.6 | 7.7 | 5.5 | 6.6 | 6.4 | 4.3 | 3.6 | 4 | 4.9 | 4.4 | 3.7 | 2.5 | 1.7 | 1.6 | 3.4 | 5.4 | 6.7 | 8.6 | 7.7 | 6.8 | 6.1 | 8 | 11.7 | 13.3 | 12.8 | 13.5 | 9.6 | 9.6 | 11.1 | 12.5 | 14.6 | 15.7 | 16.1 | 16.2 | 15 | 14 | 12.3 | 11.9 | 13.4 | 15.7 | 16.5 | 16.6 | 16.8 | 16.9 | 17.2 | 15.9 | 16.6 | 16.3 | 14.8 | 14.6 | 14 | 14.5 | 14.8 | 16.5 | 16.4 | 16.4 | 16.8 | 17.1 | 17 | 17.4 | 17 | 15.3 | 12.7 | 11.2 | 9.6 | 8.1 | 6.5 | 6.5 | 4.7 | 2 | 0.5 | 0 | 1.8 | 0.5 | 1 | 1.4 | 4.2 | 2.3 | 0.7 | 0.9 | 4.8 | 6.6 | 8.8 | 11.3 | 13.8 | 14.3 | 12.4 | 16.7 | 17.6 | 15.8 | 16.9 | 17.5 | 15 | 12.1 | 7.1 | 6.5 | 7.7 | 8.6 | 6.6 | 3.2 | 3.1 | 2.8 | 2.6 | 1.4 | 0.8 | 0.6 | 0 | 2.8 | 1.4 | 0.6 | 0.2 | 2.2 | 0.4 | 1.1 | 6.5 | 11.5 | 11.7 | 14.8 | 14.1 | 17 | 17.7 | 14.3 | 16.2 | 16.3 | 13.8 | 11.4 | 13 | 17.1 | 18.3 | 18.4 | 18 | 17.9 | 18.3 | 18.1 | 17.3 | 17.2 | 14.8 | 15.1 | 14.9 | 14.5 | 11.1 | 13.5 | 16.5 | 18 | 17.4 | 17.2 | 16.1 | 15.6 | 12.9 | 11.6 | 10.5 | 15.1 | 18.4 | 18.2 | 18.5 | 18.7 | 17 | 14.8 | 5.9 | 4.6 | 7.8 | 17.8 | 17.1 | 15.6 | 17.3 | 18.3 | 18.7 | 18.7 | 18.6 | 18.6 | 18.3 | 18.3 | 18 | 17.9 | 18.8 | 18.2 | 18.6 | 18.4 | 18.8 | 18.8 | 17.8 | 17.9 | 18.6 | 18.6 | 18.5 | 17.4 | 17.4 | 17.3 | 17.3 | 17.3 | 17 | 17.2 | 17.6 | 17.5 | 17.6 | 17 | 17.4 | 17.5 | 17.7 | 17.7 | 17.8 | 17.2 | 16 | 14.5 | 10.2 | 6.3 | 7.9 | 8.1 | 7.2 | 6.9 | 5.8 | 3.9 | 3.4 | 4.1 | 4 | 3.8 | 2.8 | 1.8 | 1.1 | 1.4 | 2.6 | 4.6 | 7.5 | 10.8 | 12.2 | 13.9 | 14.8 | 13.5 | 14.7 | 15.5 | 14.1 | 16.2 | 17.1 | 17.2 | 17.5 | 17.8 | 18 | 17.8 | 17.8 | 18.2 | 18 | 17.7 | 17.6 | 17.5 | 17.4 | 15.4 | 15 | 16 | 14.4 | 13.2 | 13.9 | 15 | 15.5 | 17.8 | 15.4 | 13 | 14.8 | 13 | 9.4 | 8.6 | 10.5 | 11.3 | 12.2 | 8.8 | 6.5 | 4.9 | 3.9 | 3.7 | 5.1 | 5.1 | 4.7 | 2.9 | 1.5 | 0.5 | 0.1 | 0.1 | 1 | 1.9 | 1.8 | 1.1 | 1.2 | 1.9 | 2 | 3.3 | 3.9 | 5.5 | 6.2 | 5.5 | 4.5 | 3.4 | 1.3 | 0.3 | 0 | 0 | 0.1 | 0.4 | 0.5 | 0.6 | 0.5 | 0.8 | 0.8 | 0.8 | 0.5 | 0.3 | 0.5 | 0.5 | 1.1 | 3 | 5 | 9 | 13.5 | 12.8 | 12.9 | 16.3 | 15.8 | 18.1 | 18.4 | 18.6 | 18.4 | 18.4 | 18.5 | 18.4 | 18.2 | 15.6 | 18.2 | 18.3 | 18 | 18 | 16.9 | 17.9 | 18.4 | 16.9 | 16.3 | 15.9 | 14 | 11.2 | 10.6 | 12.2 | 12.9 | 11.9 | 12.8 | 14.2 | 14.3 | 14.7 | 15.2 | 15.3 | 13.8 | 11.2 | 9.6 | 8.1 | 8.1 | 7.7 | 7.9 | 10.2 | 10.1 | 6.3 | 4.5 | 3.2 | 2.5 | 2.8 | 3.1 | 4.5 | 3.4 | 2.6 | 3 | 2.7 | 2.1 | 1.6 | 1.3 | 1.8 | 2.4 | 2.5 | 2.9 | 3.4 | 3.7 | 5 | 4.4 | 3.4 | 3 | 6.8 | 12.7 | 16.3 | 17.9 | 18.3 | 18.5 | 18.2 | 18.5 | 18.6 | 18.6 | 18.6 | 18.3 | 18.2 | 18.4 | 18.3 | 18.3 | 18.6 | 18.6 | 18.6 | 18.5 | 17.8 | 17.2 | 17.2 | 6.8 | 3.1 | 3.9 | 8.6 | 13.9 | 14.5 | 16.2 | 17 | 15.9 | 17.3 | 18.2 | 18.5 | 17.1 | 16.8 | 17.6 | 17.8 | 17.1 | 17.6 | 17.7 | 17.6 | 16.9 | 17.2 | 16.7 | 16.5 | 17.1 | 16 | 16 | 15.5 | 13.7 | 15.4 | 16.2 | 16.6 | 16 | 16.5 | 15 | 14.5 | 13.7 | 9.6 | 7.5 | 9.9 | 8.3 | 6 | 6.3 | 5.1 | 5.1 | 3.5 | 3.4 | 2.7 | 2.2 | 4.1 | 5.1 | 6.9 | 7.6 | 7.3 | 7.3 | 9.6 | 9.9 | 10.5 | 13.8 | 15.8 | 16.9 | 16.9 | 15.4 | 14.8 | 16.4 | 16.7 | 17.4 | 17.1 | 17 | 17.6 | 17.1 | 16.2 | 12.8 | 11.6 | 9 | 7.6 | 7.2 | 7.3 | 6.5 | 5.6 | 3.4 | 4.3 | 5.2 | 4.5 | 3.7 | 4.5 | 5.9 | 5.1 | 2.4 | 2 | 1.7 | 1.3 | 8.4 | 13.2 | 10.8 | 12.8 | 11.5 | 13.6 | 15.8 | 14.4 | 11.8 | 11.1 | 13.5 | 11 | 7.2
89 | 10.8 | 14.3 | 15.5 | 15.7 | 16.2 | 16.2 | 15.6 | 12.4 | 8.6 | 5.8 | 3.5 | 2.4 | 0.3 | 0.3 | 1.6 | 1.6 | 1.6 | 2.4 | 0.8 | 0.2 | 1 | 0.1 | 0 | 0 | 0 | 0 | 0 | 1.5 | 2 | 2.6 | 3.7 | 3.5 | 4.9 | 6.9 | 7.6 | 8.6 | 5.9 | 8.3 | 11.4 | 12.5 | 7.1 | 2.8 | 2.3 | 1.9 | 1 | 0.3 | 0.8 | 0.6 | 0.3 | 0.4 | 0.3 | 0.3 | 0.3 | 0.6 | 1.7 | 3 | 7.8 | 13.9 | 18.6 | 18.5 | 17.8 | 16.1 | 13.2 | 13 | 15.3 | 14.9 | 17.1 | 18.1 | 18.1 | 18.9 | 18.8 | 19.1 | 18.7 | 19.3 | 19.1 | 19.3 | 19.3 | 19 | 18.5 | 18 | 17.9 | 17.7 | 18.8 | 18.6 | 18.7 | 19.1 | 18.8 | 19.2 | 18.8 | 19.1 | 18.3 | 18.2 | 17.2 | 16.3 | 17.2 | 18.3 | 10.7 | 6.1 | 5.3 | 6.1 | 6.9 | 10.6 | 12.7 | 17.2 | 19.1 | 19.1 | 18.9 | 19 | 19.1 | 19.1 | 19 | 18.3 | 17.9 | 18.2 | 16.8 | 9.2 | 3.4 | 1.3 | 0.7 | 1.4 | 4.5 | 2.3 | 6.1 | 14.2 | 14.7 | 14.4 | 7.4 | 5.6 | 5 | 5.6 | 7.1 | 8.6 | 8.5 | 7.6 | 9 | 6.3 | 3.1 | 1.9 | 2 | 1.9 | 3 | 4.7 | 9.3 | 14 | 17.1 | 17.7 | 17.6 | 17.1 | 17.6 | 16.8 | 16.3 | 14.4 | 15.4 | 17.2 | 16.1 | 16.6 | 14.8 | 14.5 | 15.4 | 16 | 15.8 | 15.5 | 14.5 | 15.5 | 16.7 | 16.5 | 17.9 | 17.4 | 15.4 | 13.8 | 14.3 | 14.8 | 14.3 | 15.3 | 16.9 | 15 | 14 | 13.5 | 15 | 13.5 | 9.2 | 8.1 | 8.3 | 11.3 | 8.1 | 5.5 | 3.6 | 1.9 | 2 | 2.6 | 2.8 | 3.1 | 3.9 | 3.6 | 3.3 | 3.6 | 3.3 | 2.3 | 2.1 | 2.6 | 1.2 | 0.9 | 1.1 | 0.8 | 0.8 | 0.9 | 1.3 | 1.5 | 2.2 | 3.1 | 9.7 | 16.8 | 16.5 | 14.6 | 12.3 | 12.2 | 13.2 | 12.3 | 13.6 | 14.4 | 13.3 | 13.5 | 14.1 | 14.1 | 12.8 | 11.3 | 12.5 | 13.6 | 14.1 | 13.4 | 12 | 11.1 | 9.9 | 9 | 7.6 | 7.1 | 6.6 | 6 | 5.5 | 6.7 | 9.8 | 9.8 | 10 | 11.8 | 11.7 | 13 | 10.3 | 8.2 | 7.7 | 4.5 | 2.5 | 0.8 | 0.9 | 0.6 | 0.4 | 7.5 | 4.2 | 2.7 | 4.1 | 2.8 | 2.5 | 5.1 | 7.5 | 9 | 10.7 | 12.3 | 11.7 | 13 | 13.4 | 15.5 | 17.1 | 17.7 | 18 | 18.3 | 17.1 | 14.5 | 13.1 | 12.1 | 13 | 14.6 | 13.4 | 8.4 | 7.5 | 8.3 | 6.4 | 6.6 | 9 | 10.8 | 11.4 | 10.5 | 8.7 | 6 | 7.4 | 8.1 | 6 | 4.7 | 5.1 | 6.6 | 5.9 | 5 | 2.7 | 2.1 | 5.9 | 11.8 | 10.8 | 9.7 | 9.6 | 10.3 | 15.7 | 17.1 | 15.9 | 17.3 | 17.6 | 17.4 | 17.6 | 17.4 | 17.7 | 18 | 16.4 | 14.8 | 11.3 | 7.4 | 6.8 | 2.1 | 0.6 | 0.7 | 0.7 | 0.5 | 1.6 | 0.5 | 0.8 | 0.8 | 0.6 | 1.6 | 0.8 | 0.8 | 1.8 | 1.4 | 1.1 | 1.8 | 7.6 | 11 | 9.9 | 13.5 | 13.9 | 14.8 | 18.2 | 19.4 | 17.1 | 14.8 | 16.2 | 18.7 | 19.4 | 19.4 | 19 | 18.6 | 18.9 | 19 | 17.8 | 16.9 | 15.6 | 17.9 | 18.2 | 18.7 | 18.7 | 18.2 | 18.3 | 17.9 | 17.8 | 17.8 | 17.8 | 18.3 | 18.1 | 17.9 | 18.3 | 18.6 | 18.5 | 18.6 | 18.5 | 18.4 | 18.5 | 18.4 | 18.3 | 18.3 | 18.4 | 18.1 | 18.2 | 18.2 | 18 | 17.2 | 16.9 | 14.3 | 15.5 | 15.6 | 15.2 | 13.3 | 11.1 | 9.5 | 12.2 | 10.8 | 6.7 | 4.1 | 2.7 | 1.4 | 0.4 | 0.1 | 0.5 | 0.7 | 1 | 2.3 | 1.5 | 0.5 | 0.4 | 0.9 | 2.7 | 3.7 | 7.2 | 7 | 7.6 | 9.5 | 11 | 6.6 | 4.4 | 3.8 | 2.3 | 2.2 | 2 | 2 | 2.4 | 7.6 | 10.7 | 16.4 | 15.8 | 16.7 | 17.7 | 17.3 | 19.1 | 19.4 | 19.4 | 18.9 | 16.7 | 15.2 | 13.3 | 13.6 | 14 | 13.5 | 13.8 | 14.7 | 12.4 | 11.9 | 11.9 | 10.9 | 12 | 13.1 | 14.8 | 16.2 | 16.6 | 17.3 | 17.4 | 17.4 | 17.2 | 17.3 | 17.2 | 17.7 | 18.3 | 17.5 | 17.8 | 16.9 | 15 | 15.8 | 15.9 | 16.8 | 17.2 | 17.6 | 17.2 | 17.1 | 16.1 | 15 | 15.2 | 15.2 | 14.5 | 15 | 16 | 16.3 | 15.6 | 14.8 | 14.8 | 12.3 | 11.1 | 8.2 | 7.2 | 5.1 | 3.2 | 3.1 | 2.8 | 2.2 | 1.2 | 1 | 0.8 | 1.1 | 0.8 | 0.8 | 1.1 | 1.2 | 1.4 | 2.1 | 3.2 | 4.5 | 4.2 | 3.7 | 6.5 | 9.7 | 10.9 | 12.8 | 14.7 | 13.6 | 8.7 | 7.6 | 9.9 | 12.5 | 16.3 | 15.4 | 16 | 11.2 | 8.8 | 6.5 | 8 | 11.8 | 11.6 | 13.3 | 16 | 14.8 | 15.8 | 17.9 | 18.1 | 17.7 | 17.8 | 17.7 | 17.2 | 16.5 | 14.2 | 13.4 | 13.4 | 14.8 | 16.5 | 16.2 | 16.3 | 16.5 | 16.1 | 16 | 14.6 | 13.7 | 10.3 | 7.7 | 6.5 | 4.6 | 2.8 | 1.8 | 1.1 | 0.8 | 2.6 | 1.9 | 0.7 | 2.8 | 1.5 | 1 | 1.6 | 2.9 | 1.4 | 2.8 | 4 | 10.7 | 12.4 | 15.1 | 13.7 | 10.5 | 6.4 | 9.2 | 15.6 | 15.5 | 15.5 | 16.6 | 15.6 | 16 | 14.5 | 12.1 | 9.6 | 8 | 3.1 | 1 | 1.1 | 1 | 0.9 | 1 | 0.6 | 0.4 | 2.2 | 2.2 | 0.8 | 2.3 | 1.7 | 0.6 | 0.7 | 1 | 6.1 | 10 | 14.5 | 15.3 | 15.8 | 16.1 | 17.6 | 18.4 | 16.4 | 15 | 13.8 | 13 | 15 | 17.4 | 18.1 | 18.3 | 18.5 | 17.3 | 17.6 | 19.2 | 19.4 | 19.1 | 17.6 | 16.3 | 16.7 | 14.3 | 13.1 | 14.5 | 17.5 | 19.3 | 18.7 | 18.6 | 16.2 | 15.5 | 17.6 | 15.5 | 13.9 | 18.2 | 19.4 | 19.2 | 18.7 | 18.3 | 16.3 | 11.4 | 15.9 | 17.6 | 17.8 | 17.5 | 17.7 | 18.8 | 18.1 | 18.4 | 17.9 | 18.2 | 18.4 | 18.9 | 18.7 | 18.5 | 18.5 | 18.4 | 18.5 | 18.4 | 18.3 | 18.4 | 18.4 | 18.5 | 18.5 | 18.6 | 18.7 | 18.7 | 18.6 | 18.4 | 18 | 17.7 | 17.7 | 14.7 | 12.5 | 12.7 | 11.9 | 10.2 | 5.8 | 5 | 7 | 10 | 8.5 | 13.4 | 15.5 | 14.4 | 10 | 5.8 | 2.8 | 1.3 | 2.4 | 2.7 | 1.9 | 1 | 0.9 | 0.9 | 1.3 | 2.2 | 2.8 | 3.4 | 1.5 | 0.8 | 1.6 | 1.7 | 1.9 | 2.5 | 5 | 6 | 7.2 | 10.2 | 9.9 | 9.4 | 11.9 | 14.8 | 16.2 | 16.6 | 16.5 | 17 | 16.6 | 16.2 | 17.5 | 17.3 | 17.2 | 16.5 | 15.8 | 16.3 | 17.1 | 17.3 | 16.8 | 15.1 | 14.6 | 15 | 15.2 | 14.5 | 13.8 | 12.6 | 13.7 | 14.7 | 13.9 | 12.2 | 13.7 | 12.7 | 10.3 | 7.4 | 6.4 | 8.7 | 10.5 | 9.5 | 9.4 | 8.1 | 5 | 4.5 | 6.1 | 9.1 | 9.5 | 7.7 | 4.6 | 3.1 | 2.2 | 2.8 | 2.3 | 2.5 | 1.9 | 2.3 | 2.7 | 2.4 | 2.5 | 3.4 | 4.3 | 3.8 | 3.3 | 3.5 | 2.6 | 1.1 | 0.9 | 1 | 0.9 | 0.9 | 1 | 1.7 | 1.8 | 2.2 | 2.6 | 2.5 | 3 | 3.6 | 2.5 | 2.2 | 2.6 | 2.6 | 3.3 | 4.6 | 6.4 | 10.9 | 14.4 | 13.4 | 15.6 | 17.3 | 17.6 | 19.3 | 19.4 | 19.4 | 19.4 | 19.4 | 19.3 | 19.2 | 15.7 | 8.4 | 16.6 | 16.1 | 17.5 | 16.9 | 14.5 | 12.6 | 16.4 | 16.2 | 15.7 | 15.6 | 13.6 | 8.4 | 7.4 | 8.6 | 8.1 | 7.7 | 8.5 | 7.3 | 6 | 4.5 | 2.1 | 1 | 0.7 | 2.4 | 3.6 | 3 | 2 | 2.2 | 2.6 | 5.1 | 6.3 | 5.8 | 4 | 3.4 | 4.8 | 2.4 | 1.2 | 0.9 | 0.3 | 0.6 | 0.7 | 0.3 | 0.3 | 0.6 | 0.3 | 0.4 | 0.6 | 1.2 | 1.5 | 1.8 | 2.9 | 6.4 | 5.9 | 5.6 | 4.4 | 6.5 | 11.1 | 14.6 | 15.5 | 16.6 | 17.4 | 17.9 | 18.4 | 18.1 | 18.1 | 18.2 | 18.6 | 18.3 | 18.4 | 18.6 | 18.3 | 17.8 | 17.8 | 17.9 | 17.9 | 16.9 | 17.6 | 17.7 | 18.3 | 18 | 11.1 | 7.2 | 10.6 | 11.2 | 13.4 | 18.5 | 17.5 | 18.5 | 14.6 | 12.8 | 17.3 | 17.4 | 17.7 | 18.3 | 15.5 | 11.9 | 12.2 | 14.2 | 10.8 | 12.6 | 15.7 | 17.4 | 16.8 | 17.8 | 17.8 | 18 | 17.4 | 16.7 | 18.3 | 18.5 | 18.1 | 17.3 | 18 | 17.8 | 18 | 16 | 13.3 | 12 | 7.7 | 4.7 | 2.3 | 2 | 3.3 | 2.8 | 1.9 | 2.2 | 1.6 | 2.1 | 3.2 | 3.2 | 3.8 | 3.1 | 3.4 | 3.8 | 3.3 | 4.6 | 8.8 | 12.3 | 14 | 15.4 | 14.2 | 12.5 | 13.3 | 15.1 | 14.6 | 14.7 | 13.7 | 9.4 | 6.4 | 6.7 | 8.3 | 6.6 | 6.7 | 7.8 | 7 | 8.1 | 7.5 | 5.9 | 3.5 | 4.6 | 5.9 | 6.3 | 7.2 | 3.8 | 1.6 | 0.7 | 0.5 | 0.5 | 1.6 | 5.8 | 9.1 | 9 | 10.3 | 14.8 | 14.3 | 16.8 | 16.1 | 14.9 | 14.6 | 13.8 | 13.1 | 9.2 | 4.7
90 | 12.5 | 13.5 | 14.3 | 15.1 | 14.9 | 13.9 | 12.6 | 10.7 | 6.7 | 4.7 | 4.5 | 4.8 | 2 | 2.3 | 2.2 | 0.6 | 0 | 0 | 0 | 0 | 0 | 0 | 0 | 0.1 | 0 | 0 | 0.5 | 2.2 | 4.3 | 4.9 | 5.1 | 8.4 | 10.2 | 13.3 | 13.9 | 13.5 | 6.8 | 4.4 | 9.6 | 13.1 | 13.2 | 6.4 | 3.7 | 2.5 | 1.7 | 1.7 | 1.3 | 0.5 | 0.5 | 0.7 | 0.7 | 1.6 | 2.8 | 1.3 | 1.5 | 4.7 | 12.5 | 17.5 | 19.2 | 18.9 | 14.5 | 12 | 10.5 | 12 | 14.6 | 14.3 | 14.3 | 13 | 13.3 | 15.4 | 15.1 | 15.7 | 17.4 | 18.1 | 19.2 | 19.1 | 18.2 | 18.8 | 18.2 | 18.1 | 18 | 17.5 | 17.2 | 18.8 | 16.6 | 15.5 | 17 | 18.5 | 19.3 | 19.3 | 18.3 | 16 | 15.1 | 15.9 | 18.9 | 19 | 18 | 18.6 | 19.2 | 19.2 | 18.4 | 18.1 | 18.2 | 18.2 | 18.4 | 18.5 | 19 | 18.6 | 18.6 | 18.4 | 18.1 | 18.2 | 17.8 | 17.5 | 16.7 | 10.2 | 1.2 | 0.1 | 0 | 0 | 0.7 | 8.3 | 6.2 | 8.1 | 10.2 | 8.5 | 6.5 | 4.9 | 3.5 | 5 | 7.1 | 6.8 | 4.7 | 4.6 | 4.5 | 2.9 | 1.3 | 0.2 | 0 | 0.8 | 2.1 | 4.4 | 5 | 8.4 | 9.5 | 13.4 | 15.9 | 15 | 15.6 | 15.5 | 13.9 | 11.5 | 12.1 | 13.4 | 10.8 | 11.5 | 10.3 | 10.5 | 12 | 12 | 12 | 10.4 | 11 | 12.3 | 13.9 | 14.5 | 16.1 | 16.1 | 14.8 | 11.5 | 9.2 | 8.8 | 7.1 | 7.4 | 8.5 | 6.3 | 5.4 | 5.7 | 5.8 | 7.6 | 3.9 | 4.7 | 4 | 2.7 | 2.3 | 2 | 1.5 | 0.8 | 0.7 | 0.9 | 2.6 | 1.8 | 1.9 | 1.2 | 2 | 3.7 | 4.1 | 4 | 4.4 | 3.5 | 2 | 1.5 | 1.5 | 1.5 | 1.2 | 1 | 1.2 | 1.6 | 2.5 | 5.2 | 7.6 | 12.7 | 18.2 | 18.8 | 17.9 | 18.6 | 15.3 | 13.2 | 13.5 | 14.7 | 16.9 | 17.1 | 17.3 | 16.6 | 16.2 | 16.3 | 16.8 | 17.3 | 17.5 | 16.6 | 16.2 | 13 | 11.3 | 10.7 | 10.5 | 9.4 | 8.9 | 8.2 | 7.8 | 8.8 | 10.4 | 12.1 | 11.6 | 13.9 | 15 | 11.4 | 9.5 | 9.5 | 10 | 7.3 | 5.4 | 3.1 | 0.8 | 3.4 | 2.8 | 2.5 | 1.3 | 0.4 | 1 | 1.5 | 3.3 | 4.1 | 5.8 | 7.2 | 9.5 | 13.6 | 12.7 | 15.4 | 15.4 | 15.2 | 17.8 | 18.7 | 18.3 | 17.8 | 14.6 | 14 | 10.9 | 9.4 | 9.8 | 9.4 | 7.4 | 7.3 | 5.9 | 4.1 | 5.5 | 5.4 | 5.7 | 3.6 | 1.9 | 4.1 | 6.1 | 6.9 | 4.6 | 4.7 | 4.4 | 4.1 | 1.6 | 2.3 | 2.6 | 1.9 | 2.8 | 4.6 | 4.5 | 5.6 | 6 | 7.5 | 8.7 | 9.6 | 13.3 | 12.4 | 9.4 | 12.6 | 12.4 | 14.5 | 15.1 | 14.2 | 14.2 | 13.2 | 10.1 | 6.2 | 4.2 | 3.7 | 4.1 | 3.6 | 3.1 | 3 | 1.9 | 1.1 | 1 | 1 | 1 | 1 | 1.6 | 1.6 | 1.3 | 2.8 | 2.8 | 3.9 | 5 | 7 | 9.6 | 9.2 | 11.4 | 14.5 | 16.7 | 18.2 | 18 | 19 | 19.1 | 18.9 | 18.6 | 18.1 | 17.9 | 18.5 | 18.5 | 15.7 | 11.2 | 8 | 5.4 | 4.8 | 8.7 | 15.4 | 15.6 | 15.5 | 15.7 | 15.9 | 15.7 | 16.4 | 15.2 | 15.5 | 15.5 | 15.3 | 15.7 | 16.1 | 16.5 | 16.5 | 15.9 | 15.3 | 15.9 | 16.3 | 16.3 | 15.9 | 15.7 | 15.6 | 15.3 | 15.4 | 15.9 | 15.2 | 13.5 | 11.6 | 12.4 | 12.7 | 12.7 | 12.6 | 10.7 | 6.5 | 3.2 | 3.8 | 4.4 | 2.2 | 0.9 | 0.9 | 0.8 | 0.7 | 0.7 | 0.7 | 0.8 | 3.6 | 2.1 | 1.3 | 1.1 | 1 | 1.1 | 1.8 | 4.1 | 8.4 | 11.9 | 8.2 | 5.6 | 8 | 11.6 | 5.4 | 3.1 | 1.7 | 1 | 1 | 1.1 | 1.3 | 1.3 | 2.4 | 12.1 | 15.7 | 16.6 | 19 | 19.3 | 19.4 | 19.4 | 19 | 18.4 | 17.3 | 15 | 13.2 | 11.4 | 11.3 | 11.6 | 12.3 | 11.1 | 10.4 | 9.4 | 8.3 | 9.4 | 11.1 | 10.2 | 10.7 | 11.7 | 13.3 | 14.3 | 16.6 | 17.2 | 16.6 | 15.6 | 15.1 | 15.3 | 16.9 | 17.7 | 18.1 | 16.6 | 16.3 | 15.6 | 14.6 | 15.4 | 15.1 | 15.4 | 16.3 | 16 | 15.6 | 14.7 | 14.5 | 13.9 | 15.2 | 14.8 | 14.7 | 13.5 | 14.3 | 13.5 | 13.1 | 12.5 | 11.1 | 8 | 6.7 | 5.7 | 4.8 | 5.5 | 4.9 | 3.3 | 1.1 | 0.3 | 0 | 0.3 | 2.4 | 3.5 | 3.3 | 2.9 | 2.8 | 2.3 | 0.9 | 0.4 | 1.3 | 2 | 4.5 | 6.4 | 7.9 | 10.2 | 13.8 | 11.6 | 10.5 | 7.7 | 9.4 | 11.1 | 11.7 | 12.9 | 11.9 | 9.2 | 10 | 12.6 | 12.6 | 11.7 | 14.2 | 11.1 | 14.9 | 15.7 | 14.3 | 14.4 | 15.4 | 16.6 | 17.2 | 16 | 15.3 | 15.1 | 13.3 | 11.6 | 13 | 13.8 | 14.2 | 15.1 | 16.3 | 15.5 | 15.6 | 14 | 11.2 | 9.9 | 6.7 | 2.8 | 2.7 | 1.2 | 0.8 | 0.5 | 0.3 | 0.6 | 0.6 | 0.8 | 1.3 | 0.4 | 1.4 | 0.9 | 1.5 | 2.8 | 2.7 | 2.6 | 1.6 | 3.6 | 5.4 | 5.5 | 5.5 | 4.8 | 4.3 | 5.2 | 8.9 | 14 | 14.7 | 14.9 | 15 | 15.8 | 17.1 | 15.2 | 11.4 | 7.9 | 4.1 | 2.7 | 3.1 | 2.2 | 1.5 | 0.5 | 0.1 | 0 | 0 | 0.5 | 4.8 | 3.2 | 2.6 | 2.1 | 2.2 | 3.3 | 1.2 | 3.2 | 4.1 | 5 | 4.1 | 4.7 | 8.7 | 12.7 | 12.4 | 16.5 | 17.6 | 16.8 | 11.8 | 9.5 | 13.6 | 15.5 | 18.5 | 18.9 | 18 | 17.7 | 18.6 | 18.9 | 18 | 12.6 | 10.8 | 11 | 8.6 | 10 | 11 | 13.1 | 13.9 | 13.6 | 14.5 | 15.8 | 13.9 | 13.6 | 12.7 | 15.1 | 15 | 17.2 | 18.7 | 17.2 | 18.2 | 15.7 | 12.3 | 17.2 | 18.2 | 17.9 | 16.6 | 18.7 | 18.1 | 18.1 | 17.9 | 17.3 | 16.9 | 17.6 | 17.6 | 18.6 | 18.7 | 18.5 | 18.9 | 19.2 | 18.8 | 18.5 | 19.1 | 18.5 | 18.3 | 18.3 | 18.4 | 17.7 | 17.1 | 17.7 | 17.4 | 15.2 | 9.3 | 9 | 9.3 | 10.2 | 10 | 9.1 | 8 | 4.2 | 5.9 | 8.1 | 8.6 | 6.2 | 3.7 | 2.2 | 1.4 | 0.8 | 0 | 0 | 0 | 0 | 0.3 | 0.9 | 1 | 1 | 1.6 | 1.8 | 3.3 | 4.5 | 2.6 | 0.9 | 0.7 | 1.2 | 3.6 | 5.9 | 2.5 | 3.1 | 3.3 | 2.7 | 4.2 | 4.4 | 2.8 | 6.2 | 13.5 | 11.8 | 11.8 | 13.3 | 14.4 | 14.1 | 15.8 | 15.3 | 14.9 | 15.1 | 13.5 | 13.3 | 13.8 | 14.9 | 13.7 | 12 | 11.8 | 10.4 | 10.9 | 10.6 | 10.4 | 9.2 | 8.6 | 8.9 | 8.9 | 8.7 | 8.2 | 7.7 | 5.6 | 4.7 | 4.7 | 7.8 | 9.7 | 11.1 | 10.7 | 11.4 | 10.1 | 8.2 | 7.7 | 5.8 | 5.5 | 4.1 | 1.9 | 1 | 0.3 | 0.6 | 1 | 1.4 | 1.7 | 1.2 | 1.1 | 1.5 | 2.9 | 3.7 | 3 | 2 | 2.9 | 3.4 | 2.6 | 2.7 | 2.6 | 1.9 | 1.5 | 1 | 1.5 | 1.9 | 2.5 | 3.6 | 3.5 | 3.3 | 3 | 2.8 | 2.1 | 1.3 | 1.2 | 1.2 | 1.1 | 1.2 | 2.6 | 5 | 13.1 | 16.4 | 17 | 17.4 | 18.9 | 16.5 | 18.8 | 18.3 | 17 | 19 | 19.2 | 19.3 | 15.6 | 10.3 | 10.4 | 11.3 | 14 | 9.3 | 8.5 | 11.4 | 12.9 | 15.9 | 16.2 | 16.4 | 15.4 | 11.6 | 7.6 | 5.9 | 6.8 | 8.9 | 6.8 | 4 | 3.4 | 2.5 | 1.7 | 2.1 | 2.4 | 2.2 | 2.2 | 2.8 | 2.3 | 2.2 | 1.7 | 2.5 | 4.6 | 4.8 | 4.4 | 2.9 | 2.3 | 1.8 | 0.7 | 1 | 3.3 | 3.7 | 3.6 | 4 | 4.6 | 3.2 | 3.6 | 2.9 | 1.5 | 1.7 | 2.6 | 3.3 | 3.4 | 5 | 4.8 | 3.7 | 2.6 | 4.1 | 7.2 | 9.2 | 16.1 | 17.9 | 18.1 | 17.8 | 17.9 | 17.5 | 17 | 17.7 | 17.9 | 18.1 | 18.1 | 18.2 | 17.9 | 17.9 | 18.5 | 18.1 | 17.1 | 17.5 | 18.1 | 18.3 | 18.2 | 18.2 | 16.5 | 15.4 | 15 | 8.8 | 15.7 | 13.5 | 14.1 | 14.3 | 15.3 | 12.3 | 8.9 | 10.3 | 11.1 | 9.1 | 8.2 | 4 | 7.1 | 8.5 | 7.6 | 9.3 | 11.2 | 12.4 | 14.5 | 14.7 | 14.1 | 13.6 | 13.5 | 13.5 | 12.5 | 12.5 | 12.6 | 14 | 14.6 | 15.3 | 13.5 | 11.8 | 8.1 | 6.3 | 5.1 | 3.8 | 1.5 | 0.6 | 0.5 | 0.5 | 0.6 | 0.6 | 0.5 | 0.5 | 0.6 | 1.9 | 2.2 | 2.3 | 2.7 | 2.8 | 2.9 | 3.8 | 3.4 | 4.9 | 9 | 11.1 | 12.6 | 12.9 | 13 | 13 | 15.5 | 13.6 | 8.1 | 6 | 5.7 | 5.9 | 7.1 | 9.4 | 10.4 | 10.3 | 9.2 | 7.5 | 6.9 | 5.6 | 5.2 | 3.6 | 4.9 | 4.9 | 3.6 | 2 | 0.7 | 0.1 | 0.2 | 0.4 | 1.4 | 2.8 | 3.2 | 6.5 | 8.4 | 9.2 | 9.9 | 13.5 | 15.3 | 12.2 | 10.2 | 10.2 | 7.2 | 6.9 | 9.3 | 2.4
91 | 9 | 9.1 | 9.3 | 12.5 | 14.1 | 13.8 | 11.2 | 10.2 | 6.1 | 2.8 | 2.9 | 4 | 2.9 | 3.5 | 4.6 | 3.4 | 0.8 | 0 | 0 | 0 | 0 | 0 | 0 | 0.1 | 0 | 0 | 1 | 1.7 | 2.8 | 4.3 | 4.8 | 7.8 | 10 | 11.7 | 12.3 | 11 | 6.6 | 5.7 | 9 | 12.2 | 12.1 | 8.8 | 4.3 | 2.7 | 2.3 | 1.6 | 0.9 | 0.7 | 0.5 | 0.4 | 1 | 2.2 | 2.1 | 1.4 | 1.6 | 4.9 | 11.7 | 16.4 | 17.6 | 17.6 | 15.6 | 15.4 | 13.4 | 16.1 | 18.9 | 18.8 | 19 | 19.3 | 18.7 | 17.9 | 18.5 | 18.1 | 15.7 | 18.4 | 18.6 | 18.7 | 18.8 | 18.9 | 18.6 | 19.1 | 19.1 | 18.9 | 18.8 | 18.6 | 18.3 | 18.4 | 18.8 | 19.1 | 18.7 | 18.6 | 19.2 | 19.3 | 19.2 | 19.4 | 19.3 | 18.6 | 18.1 | 18.4 | 18.5 | 18.5 | 18.5 | 18.5 | 18.3 | 18.3 | 18.4 | 18.7 | 19.1 | 19.1 | 18.8 | 18.8 | 18.8 | 18.9 | 19.1 | 19 | 18.2 | 18.7 | 18.7 | 6.2 | 0.6 | 0.1 | 0.1 | 2.1 | 6.1 | 6.1 | 8.8 | 10 | 7.6 | 8.8 | 8.2 | 7.8 | 8.4 | 6.7 | 6.9 | 8.9 | 8.7 | 4.8 | 3.2 | 1.8 | 2.5 | 4 | 2 | 1.9 | 2.7 | 4.2 | 8.1 | 14.1 | 15.3 | 15.8 | 15.5 | 15.2 | 13.8 | 13 | 13.5 | 11.6 | 13.4 | 10.8 | 10.5 | 12.2 | 13.1 | 14.2 | 14.7 | 14.7 | 13.4 | 15.1 | 15.9 | 15.2 | 14.1 | 13.1 | 12.6 | 11.7 | 10.2 | 11.3 | 8.1 | 5.7 | 7.4 | 4.2 | 3.3 | 4.1 | 4.9 | 5.4 | 2.7 | 1.8 | 1.6 | 0.9 | 0.3 | 0.2 | 0.2 | 0.2 | 1.6 | 2.3 | 1 | 0.9 | 0.9 | 1 | 1.1 | 2.9 | 2.4 | 3 | 2.9 | 2.1 | 0.8 | 0.3 | 0.6 | 0.9 | 0.7 | 0.9 | 1.3 | 1.5 | 2.3 | 4.5 | 8.1 | 8.6 | 11.9 | 17.3 | 17.5 | 17.6 | 16.9 | 16.1 | 14.2 | 14.6 | 16.6 | 18 | 18 | 17.5 | 16.7 | 17.1 | 16.6 | 17.3 | 17.1 | 16.2 | 16.2 | 16.8 | 16.1 | 14.9 | 14 | 12.7 | 12.6 | 11.3 | 9.9 | 10.9 | 12.9 | 14.1 | 13.6 | 12.4 | 14.5 | 13.1 | 11.8 | 10.1 | 9.4 | 8 | 6.6 | 4.7 | 3 | 1.9 | 3.6 | 3.1 | 2.2 | 1 | 2.1 | 3.4 | 3.7 | 3.9 | 4.5 | 5.4 | 8.8 | 10.9 | 12.5 | 13 | 13.2 | 14.9 | 17 | 18.1 | 18.1 | 18.1 | 18.3 | 18.2 | 17 | 15.3 | 11.6 | 14 | 14.1 | 13.1 | 9.2 | 8.2 | 8.9 | 8.2 | 7.7 | 7.5 | 8.2 | 11.6 | 12.1 | 11.9 | 9.2 | 10.7 | 5.4 | 2.8 | 2.8 | 3.7 | 2.6 | 1.7 | 2.1 | 4 | 3.1 | 6 | 7.3 | 6.9 | 8.7 | 7.8 | 11.6 | 10.6 | 10.1 | 10.1 | 10.4 | 12.3 | 14.1 | 15.1 | 13.9 | 12.5 | 10.8 | 5.7 | 3.7 | 3.4 | 1.5 | 1.1 | 1.2 | 0.6 | 0.3 | 0.4 | 0.3 | 0.3 | 0.3 | 0.3 | 0.6 | 1.6 | 2.9 | 4.9 | 3.6 | 5 | 6.6 | 9.5 | 13.9 | 13.5 | 18.3 | 19 | 18.4 | 18.9 | 19 | 19.2 | 19.3 | 19.4 | 19.4 | 19.4 | 19.4 | 19.1 | 18.6 | 15.2 | 10.5 | 7.8 | 5.6 | 7.9 | 9.2 | 17.5 | 17.7 | 17.7 | 17.4 | 17.4 | 16.8 | 18.1 | 17.7 | 17.8 | 17.8 | 17.3 | 17 | 16.9 | 17 | 16.7 | 16.9 | 17 | 17.3 | 17.3 | 17.1 | 17.2 | 17.3 | 17.3 | 17.4 | 17.6 | 17.7 | 17.5 | 17.7 | 16.6 | 16.3 | 14.6 | 13.7 | 12.8 | 10.7 | 8.4 | 5.6 | 6.5 | 7.7 | 4.4 | 2.1 | 1.3 | 0.7 | 0.5 | 0.5 | 0.9 | 1.3 | 1.8 | 1.4 | 0.6 | 0.5 | 0.5 | 0.8 | 1.6 | 3.3 | 7.4 | 9.2 | 3.7 | 1.8 | 3.3 | 6.4 | 1.9 | 1.1 | 0.6 | 0.8 | 1.5 | 4.1 | 3.4 | 2.2 | 2.7 | 6.1 | 14.6 | 16.9 | 19.1 | 19.3 | 19.4 | 19.1 | 18.6 | 18.6 | 17.9 | 16.6 | 15 | 12.7 | 11.7 | 12.3 | 13.7 | 12.9 | 11.5 | 8.9 | 8.5 | 8.2 | 10.4 | 9.9 | 8.9 | 8.7 | 10.1 | 13.4 | 14.8 | 16.6 | 16.5 | 15.4 | 13.8 | 13.3 | 14.1 | 14.5 | 15.3 | 14.9 | 15 | 14.4 | 13.4 | 14.9 | 14.8 | 13.7 | 14.4 | 15.4 | 15.4 | 14.8 | 15.6 | 15 | 15.8 | 14.2 | 14.2 | 14.1 | 13.1 | 13.3 | 14 | 12.1 | 11.2 | 8.1 | 5.2 | 3.8 | 2.5 | 4 | 3.9 | 1.9 | 0.2 | 0.1 | 0.7 | 3.1 | 3.9 | 2.9 | 1.6 | 0.1 | 0.1 | 1.2 | 1 | 1 | 1.4 | 2.4 | 4.2 | 4.9 | 6.7 | 10.5 | 12.4 | 12.2 | 13.5 | 10.6 | 11.7 | 11.5 | 12.7 | 12.8 | 11.3 | 11.4 | 12.7 | 13.8 | 13.6 | 16 | 15.8 | 11.5 | 12.8 | 15.5 | 17.3 | 18.4 | 16.6 | 18.4 | 19 | 18.5 | 17.6 | 16.9 | 15.5 | 14.1 | 13.6 | 15 | 15.4 | 16 | 16 | 16.2 | 16.2 | 15.8 | 14.5 | 12.3 | 6.9 | 3.5 | 2.1 | 1 | 0.2 | 2.1 | 3.4 | 0.5 | 0.3 | 0.4 | 1.5 | 3.8 | 5.9 | 3.5 | 4.3 | 4.9 | 4.1 | 4.5 | 4.9 | 4.8 | 10.5 | 9.4 | 9.3 | 11.6 | 12.2 | 9.8 | 14.7 | 17.7 | 18.1 | 17.3 | 17.9 | 17.9 | 17.9 | 17.2 | 12.9 | 10.1 | 6.8 | 5.9 | 5.8 | 3.8 | 3.6 | 2.8 | 2.1 | 1.1 | 0.8 | 0.2 | 2.2 | 3.1 | 2.8 | 2.2 | 2.6 | 3.1 | 2.6 | 2.3 | 2.4 | 5.1 | 4.8 | 4.9 | 7.1 | 12.6 | 13.4 | 16.5 | 17.7 | 14.8 | 10.8 | 10.5 | 11.6 | 13.2 | 15.5 | 17.2 | 17.5 | 17.9 | 18.1 | 17.3 | 16.4 | 13.2 | 11.4 | 8.4 | 6.4 | 8.5 | 7.1 | 10.6 | 11.7 | 12.3 | 12.2 | 12.8 | 13.3 | 11 | 10.2 | 11.2 | 10.2 | 11 | 13.6 | 14.8 | 14.8 | 13.5 | 13.5 | 17.4 | 17.8 | 17.8 | 17.8 | 18 | 17.7 | 17.5 | 17.3 | 16.8 | 16.8 | 16 | 16.2 | 17.1 | 18 | 17.8 | 17.9 | 18.1 | 18.1 | 18 | 17.5 | 17.8 | 17.9 | 17.3 | 17.3 | 17.1 | 17.8 | 18 | 17.7 | 17.3 | 14.6 | 14.8 | 14.6 | 14.7 | 12.1 | 10.6 | 9.5 | 6.6 | 9.9 | 12.4 | 12.6 | 11.1 | 8.1 | 6.7 | 4 | 2.8 | 1.1 | 0.1 | 0 | 0 | 0.8 | 1 | 0.4 | 0.2 | 0.1 | 0.8 | 1.1 | 1.3 | 1.8 | 0.8 | 0.1 | 0.6 | 3.1 | 7.4 | 6.6 | 4.5 | 3 | 2.1 | 3.5 | 3.7 | 3.6 | 6.2 | 7.7 | 10.3 | 12.5 | 14.2 | 13.8 | 15.2 | 16.6 | 17.4 | 15.7 | 15.5 | 16 | 13.9 | 15.1 | 15 | 13.9 | 13.5 | 12.8 | 10.9 | 9.6 | 10.4 | 9.7 | 9.7 | 9.4 | 8.5 | 8.6 | 7.1 | 5.8 | 6.4 | 4.9 | 3.9 | 5.8 | 6.9 | 8.7 | 9.6 | 10 | 8.7 | 8.4 | 7.5 | 7.1 | 5 | 4.8 | 4 | 1.1 | 0.3 | 0.2 | 0.1 | 0.5 | 0.4 | 0.2 | 0.6 | 1.5 | 2 | 2.6 | 3.5 | 2.2 | 1.6 | 2.3 | 3.2 | 2.3 | 2.4 | 2.3 | 1.6 | 1.4 | 1 | 1.4 | 2 | 2.3 | 2.2 | 2 | 1.7 | 2.1 | 2.7 | 2.8 | 1.9 | 1.9 | 2.4 | 1.8 | 2.1 | 4 | 8.3 | 14.3 | 17.7 | 18 | 18.5 | 18.4 | 18.1 | 16.8 | 16 | 16.7 | 18.1 | 18.5 | 17.5 | 14.4 | 8.5 | 8.5 | 11.9 | 12 | 9.4 | 9.4 | 10.6 | 13.7 | 16.6 | 17 | 16.8 | 14.3 | 12.3 | 9.8 | 7.8 | 8.4 | 10.9 | 9.8 | 6.3 | 4 | 2 | 1 | 1.2 | 1.1 | 0.6 | 1.9 | 4.2 | 3.6 | 3 | 2.7 | 3.3 | 5.5 | 6.7 | 6.3 | 4.7 | 4 | 3.4 | 2.3 | 3.3 | 5.3 | 4.5 | 4.2 | 4.5 | 5.4 | 4.1 | 4 | 4 | 3.2 | 3.9 | 4.5 | 4.9 | 4.8 | 4.5 | 4.3 | 4.3 | 4 | 5.9 | 7.4 | 11.3 | 16.9 | 18.2 | 18.3 | 18.3 | 18 | 17.3 | 17 | 17.4 | 18.1 | 18.3 | 18.4 | 18.4 | 18.4 | 18.4 | 18.3 | 18.3 | 18.3 | 18.1 | 18.1 | 17.9 | 17.8 | 17.9 | 16.9 | 12.4 | 12.1 | 10.8 | 10.2 | 16.9 | 15.1 | 12.4 | 17.2 | 13.2 | 13.9 | 14.7 | 13 | 10.5 | 10.5 | 8.2 | 6.6 | 5.5 | 9.2 | 9.1 | 10.6 | 12.4 | 13.4 | 14.2 | 14.4 | 14.8 | 14.7 | 14.4 | 14.4 | 14.4 | 15.9 | 15 | 15.9 | 15.7 | 15.3 | 13 | 8.3 | 5.1 | 4.3 | 2.9 | 1.2 | 0.2 | 0 | 0.1 | 0 | 0 | 0 | 0 | 0 | 0.2 | 0.3 | 0 | 0 | 0.1 | 0.1 | 0.5 | 0.6 | 1.8 | 4.1 | 7.9 | 8.4 | 9 | 10 | 9.9 | 6.1 | 4.4 | 2.5 | 1.1 | 0.9 | 0.6 | 1 | 1.4 | 3.5 | 5.8 | 6.9 | 7.7 | 7.8 | 5.2 | 3.8 | 2.3 | 3.1 | 2.3 | 1.6 | 0.9 | 1.5 | 0.1 | 0.3 | 0.9 | 0.6 | 0.4 | 1.4 | 3.3 | 3 | 4.6 | 8.4 | 13.6 | 15.9 | 13.5 | 12.7 | 12.2 | 9.5 | 5.7 | 5.2 | 1
92 | 4.9 | 8.2 | 11.9 | 13.1 | 13.7 | 12.2 | 9.9 | 8.2 | 7.3 | 3 | 2.1 | 1.6 | 0.8 | 2 | 2.3 | 1.9 | 0.8 | 0 | 0 | 0 | 0 | 0 | 0 | 0 | 0.1 | 0.8 | 1.9 | 2.5 | 3.1 | 4.2 | 5.2 | 6.3 | 8.5 | 8.2 | 11.1 | 13.5 | 9.4 | 6.4 | 6.9 | 10.8 | 12.3 | 9.2 | 5.7 | 2.9 | 3.7 | 3.3 | 2.2 | 1 | 0.5 | 1 | 2.9 | 3.2 | 1.9 | 1.3 | 2.4 | 5.9 | 11.6 | 14.5 | 16.5 | 16.9 | 14.7 | 15 | 12.4 | 14.5 | 19.1 | 18.8 | 16.4 | 15.5 | 17.8 | 18.3 | 18.3 | 15.7 | 17.1 | 18.9 | 19.1 | 19.2 | 19.1 | 18.7 | 18.8 | 18.7 | 18.5 | 18.6 | 18.2 | 18.4 | 18.6 | 19.1 | 19.4 | 19.3 | 18.9 | 18.6 | 18.4 | 18.6 | 18.9 | 19 | 19.3 | 18.8 | 18.9 | 18.8 | 18.6 | 18.2 | 18.4 | 18.3 | 18.3 | 18.7 | 18.8 | 18.8 | 19 | 18.8 | 18.5 | 18.6 | 19 | 18.2 | 18.8 | 18.9 | 18.9 | 19.1 | 18.4 | 15.4 | 1.3 | 0 | 0 | 0 | 8.6 | 11.9 | 10.2 | 12.7 | 11.5 | 7.3 | 7.9 | 12.7 | 9.2 | 6.9 | 6.9 | 8.6 | 9.2 | 5.7 | 4.4 | 6.4 | 3.4 | 1.3 | 0.5 | 0.4 | 0.7 | 0.8 | 1.8 | 14.7 | 15.9 | 15.2 | 14.9 | 14.9 | 11.9 | 10.4 | 13 | 13.3 | 11.9 | 13.8 | 12.6 | 13.7 | 13.7 | 12.6 | 14.6 | 15.6 | 16 | 16 | 13.9 | 11.4 | 11.3 | 13.5 | 12 | 9.9 | 8.5 | 9.1 | 6.5 | 4.5 | 6.9 | 4.9 | 4.7 | 4.9 | 4.1 | 4.3 | 1.9 | 1.4 | 1.2 | 0.9 | 0.3 | 0.3 | 0.9 | 1.2 | 0.4 | 0.7 | 0.7 | 0.2 | 0.3 | 1.9 | 1.8 | 2.9 | 2.6 | 2.8 | 2.4 | 1.9 | 0.9 | 0.5 | 0.4 | 0.3 | 0.6 | 0.5 | 1.2 | 2.2 | 3.3 | 5.5 | 8.1 | 10.8 | 9.7 | 16.5 | 17.4 | 17.9 | 17.4 | 17.4 | 15.1 | 16.5 | 18.6 | 19.1 | 18.9 | 18.5 | 18.4 | 17.3 | 17.4 | 17.5 | 17.5 | 16.7 | 15.2 | 14.8 | 14.9 | 13.1 | 14.2 | 12.2 | 12 | 11.5 | 10.4 | 11 | 13 | 14 | 12.6 | 12.5 | 13.1 | 12.5 | 10.6 | 10.2 | 9.9 | 9.6 | 8 | 5.8 | 4.9 | 3.2 | 3.6 | 3.2 | 1.5 | 0.3 | 5.9 | 2.1 | 1.5 | 2.1 | 5.9 | 9.4 | 12 | 13.1 | 12.1 | 12.9 | 13.7 | 15.2 | 17.2 | 17.7 | 18 | 17.9 | 18.2 | 18.6 | 18.3 | 17.1 | 15.3 | 16.6 | 15.9 | 13 | 9.7 | 6.6 | 5 | 4.9 | 9.2 | 11.5 | 13.8 | 12.9 | 14.1 | 14.7 | 11.4 | 9.8 | 5 | 3 | 2 | 1.5 | 0.5 | 0.5 | 1.4 | 2.1 | 2.2 | 5.4 | 6.5 | 6 | 8.7 | 13.3 | 14.8 | 12.6 | 9.9 | 8.2 | 9.5 | 13.3 | 13.7 | 13 | 14.8 | 14.6 | 10.8 | 4.2 | 1.8 | 1.1 | 0.8 | 0.9 | 1 | 1.3 | 0.7 | 0.6 | 0.6 | 0.6 | 0.6 | 0.6 | 1.1 | 2.6 | 4.7 | 5.4 | 5.5 | 6.6 | 7.1 | 9.7 | 14.5 | 17.6 | 18.9 | 19.4 | 19.4 | 19.4 | 19.4 | 19.2 | 19.3 | 19.4 | 19.4 | 19.4 | 19.4 | 19.3 | 18.5 | 16.6 | 12.3 | 8.4 | 7.7 | 8.3 | 8.6 | 16 | 17.6 | 17.3 | 17.7 | 17.7 | 17.9 | 18.2 | 17.9 | 17.9 | 17.8 | 17.3 | 16.6 | 16.9 | 17.7 | 17.4 | 17.8 | 17 | 17.3 | 17.6 | 17.8 | 17.6 | 17.4 | 17 | 17.8 | 17.7 | 16.8 | 17.6 | 17.2 | 16.2 | 16.4 | 14.9 | 13.8 | 13.4 | 10.7 | 8.7 | 7.1 | 6.1 | 8 | 4.8 | 2.5 | 0.6 | 0.5 | 0.7 | 0.4 | 0.4 | 0.4 | 0.4 | 0.4 | 0.4 | 0.4 | 0.5 | 1.3 | 3.4 | 5.3 | 6.9 | 6.7 | 2 | 1.3 | 1.6 | 1.5 | 0.9 | 0.5 | 0.5 | 1.5 | 8.3 | 15 | 15.2 | 12.3 | 8.7 | 16.9 | 17.1 | 16.4 | 19 | 19.3 | 19.4 | 19.4 | 19.4 | 19.2 | 19.1 | 17.4 | 16 | 15.4 | 14 | 14.1 | 12.1 | 12.9 | 12.9 | 13 | 13.2 | 14.6 | 15.3 | 11.6 | 12.1 | 13.3 | 14.1 | 15.8 | 16.6 | 16.5 | 16.5 | 16.1 | 15.6 | 15.2 | 15 | 15.8 | 15.5 | 16.5 | 15.5 | 13 | 12 | 10.8 | 13.8 | 15.1 | 15.9 | 17 | 16.8 | 16.2 | 16.1 | 14.8 | 14 | 11.1 | 13.1 | 14.6 | 13.5 | 11 | 11.8 | 12.7 | 11.4 | 9 | 5.2 | 3.6 | 2.9 | 3.8 | 3.1 | 1.1 | 0 | 0.1 | 1.1 | 1.3 | 1.3 | 1.6 | 1.2 | 0 | 0 | 0.1 | 0 | 0.2 | 1.8 | 3.8 | 4.4 | 5.3 | 6.6 | 9.4 | 10.1 | 9.4 | 9.8 | 9.7 | 10.1 | 8.9 | 10 | 10.3 | 11 | 12.6 | 15.2 | 14.3 | 16.5 | 18 | 18.1 | 16.9 | 13.1 | 15.4 | 15.5 | 16.5 | 17.3 | 17 | 16.7 | 17.4 | 17 | 13.4 | 12.1 | 14.1 | 15.3 | 17.1 | 17.5 | 17.9 | 17.8 | 17.8 | 17.8 | 17.4 | 16.8 | 14.2 | 8.3 | 3.5 | 1.2 | 1.3 | 2.2 | 1.4 | 0.2 | 0.3 | 1.1 | 3.2 | 7.9 | 9 | 9.5 | 5 | 5.5 | 6.2 | 6.3 | 6.6 | 7.2 | 9.1 | 12.9 | 15 | 16.2 | 16 | 15.6 | 14.6 | 15.4 | 17.1 | 16.9 | 17.1 | 17 | 16.9 | 16.8 | 16.1 | 14.8 | 12.6 | 8 | 7.9 | 7.1 | 4 | 3.7 | 3.3 | 2.3 | 1.1 | 1.2 | 0.9 | 0.6 | 3.4 | 6.2 | 4 | 3.3 | 3.5 | 4.7 | 7.2 | 3.3 | 2.8 | 4.1 | 8.3 | 6.7 | 16.3 | 14.3 | 16.2 | 16.5 | 13.5 | 11.3 | 8.4 | 8.1 | 8.8 | 12.7 | 13.8 | 14.8 | 16.4 | 16.4 | 16.3 | 16.1 | 14.7 | 12.1 | 10.8 | 6.1 | 4.8 | 8.2 | 8.5 | 11.6 | 14.5 | 14.1 | 11.5 | 8.7 | 8 | 7.4 | 8 | 5.3 | 4.4 | 10 | 9.9 | 11.8 | 10.7 | 13 | 15.6 | 17.7 | 17.6 | 17.3 | 17.7 | 17.8 | 17.8 | 17.8 | 17.4 | 17 | 16.3 | 17 | 16.4 | 16.6 | 17.3 | 17.8 | 18 | 17.9 | 17.4 | 17.3 | 17.4 | 18.1 | 17.9 | 18.1 | 18.1 | 17.5 | 17.4 | 16.5 | 14.7 | 13.3 | 14.7 | 15 | 14 | 12.1 | 11.4 | 12.7 | 10.7 | 12.5 | 13.6 | 14 | 12.3 | 9.3 | 7.9 | 3 | 0.3 | 0 | 0 | 0 | 0 | 0.1 | 0.2 | 0 | 0 | 0 | 0.3 | 0.9 | 1.3 | 0.9 | 0.3 | 0 | 0 | 1.2 | 5.9 | 6.3 | 3.1 | 2.4 | 0.7 | 4 | 3.7 | 3.4 | 4.1 | 8.3 | 8.4 | 8.4 | 11 | 13.3 | 14 | 16.7 | 17.9 | 16.8 | 16 | 15.9 | 14.6 | 13.9 | 14.1 | 14.7 | 13.9 | 15.2 | 14.2 | 12.9 | 13.3 | 12.8 | 12.5 | 12 | 11.5 | 9.1 | 7.3 | 6.8 | 7.4 | 7.3 | 9.5 | 10.3 | 10.2 | 10.3 | 11.7 | 9.9 | 9 | 8.6 | 6.5 | 5 | 3.5 | 4.3 | 3.1 | 0.8 | 0.1 | 0.1 | 1.1 | 0.6 | 0.2 | 0.3 | 0.7 | 1.8 | 2.1 | 2.9 | 3 | 2 | 2 | 3 | 3.4 | 3.9 | 3.5 | 2.8 | 1.9 | 1.6 | 1.3 | 1.8 | 2.5 | 2.5 | 2.8 | 3 | 2.8 | 3.3 | 3.9 | 4.1 | 2.9 | 3.1 | 3.6 | 2.6 | 2.8 | 4.7 | 10.1 | 15.8 | 18 | 18.6 | 18.2 | 17.7 | 15 | 14.3 | 16.2 | 17.7 | 18.3 | 18.6 | 16.5 | 11.8 | 6.8 | 12.9 | 10.2 | 12.8 | 13.7 | 9.9 | 12.2 | 13.4 | 17.7 | 16.2 | 13.6 | 9.1 | 7 | 5.4 | 5 | 8 | 11.4 | 9 | 6.1 | 4.1 | 6.2 | 6.9 | 5.3 | 5.7 | 4.9 | 5.1 | 5.5 | 3.3 | 2.5 | 1.8 | 2.2 | 5.4 | 6.6 | 6.9 | 4.3 | 3.7 | 4 | 4.2 | 5.3 | 5.1 | 4.5 | 5.2 | 4.5 | 4.1 | 3.7 | 5.1 | 4.6 | 4.6 | 5.5 | 5.4 | 5.4 | 5.4 | 5.9 | 5.5 | 5.7 | 5.2 | 7.9 | 10.8 | 14.2 | 17.1 | 17.3 | 17.3 | 17.4 | 17.8 | 17.6 | 17.2 | 17.4 | 16.9 | 17.9 | 18.3 | 18.5 | 18.5 | 17.7 | 17.9 | 17.9 | 17.8 | 17.9 | 17.8 | 18.3 | 17.8 | 17.8 | 15.8 | 9.5 | 12.6 | 13.2 | 10.6 | 16.4 | 18.1 | 16.6 | 17.9 | 14.7 | 10.5 | 11.3 | 12.7 | 8.6 | 8.4 | 4.9 | 4.9 | 5.5 | 5 | 4 | 9.1 | 10.8 | 11.7 | 14.6 | 16.5 | 16.3 | 16.7 | 16.1 | 16.3 | 15.5 | 16.2 | 16.9 | 17.1 | 16 | 14.9 | 13.1 | 8.4 | 5.3 | 4.1 | 2.4 | 1.3 | 0.5 | 0 | 0 | 0 | 0 | 0 | 0 | 0 | 0 | 0.1 | 0 | 0 | 0 | 0 | 0 | 0 | 0.3 | 2.3 | 6.4 | 7.9 | 11 | 7.3 | 4 | 4 | 2.5 | 0.8 | 0.1 | 0.2 | 0 | 0.5 | 1.3 | 3.1 | 5.9 | 9.6 | 9.8 | 11.5 | 7.1 | 4.3 | 2.8 | 3.7 | 3.6 | 4 | 2.6 | 1.2 | 0 | 0.1 | 0.1 | 0 | 0.5 | 3.4 | 9.2 | 9.2 | 8.6 | 12.9 | 15.4 | 15.3 | 14.3 | 11.3 | 8 | 7.8 | 6.4 | 4.8 | 0.8
93 | 4.3 | 4.6 | 8.5 | 12.6 | 14.1 | 14.1 | 9 | 9.2 | 6.6 | 4.3 | 2.2 | 1.6 | 0.6 | 1.4 | 1 | 0.3 | 0 | 0 | 0 | 0.1 | 0.2 | 0 | 0 | 0 | 0.3 | 0.8 | 3 | 3.5 | 5.1 | 6.3 | 7.2 | 7.1 | 9.1 | 13.9 | 13.5 | 12.7 | 9.6 | 5.2 | 6 | 8.9 | 10 | 7.7 | 3.1 | 2.3 | 2.7 | 1.8 | 0.7 | 0.6 | 1.3 | 5 | 3.8 | 4.2 | 3.5 | 2.4 | 4 | 6.8 | 9.7 | 12.7 | 15.1 | 16.5 | 13.9 | 14.4 | 13.1 | 14.4 | 17.4 | 18.7 | 17.5 | 17.7 | 18.8 | 19.2 | 18.9 | 15.7 | 14 | 16.9 | 17.7 | 18.4 | 18.7 | 19.1 | 19.2 | 18.5 | 18.3 | 17.5 | 18.1 | 18.7 | 17.3 | 17.2 | 18.2 | 18.8 | 19 | 18.8 | 19.4 | 19.1 | 18.6 | 18.2 | 18.8 | 18.9 | 19.1 | 19.3 | 19.2 | 19 | 18.4 | 18.6 | 18.3 | 18.1 | 18.5 | 18.6 | 18.7 | 18.4 | 18.1 | 18.2 | 18.9 | 19.2 | 18.7 | 18.5 | 18.4 | 18 | 18.7 | 13.9 | 1 | 0 | 0.5 | 3.9 | 12.7 | 14.5 | 13.8 | 13.6 | 10.8 | 9.2 | 6.9 | 8.8 | 14.2 | 11.3 | 8.3 | 9.8 | 9.9 | 7.4 | 5.7 | 3.6 | 1.9 | 0.6 | 0.4 | 1.8 | 5 | 7.8 | 10.5 | 15.2 | 15.7 | 15.4 | 15.1 | 14.3 | 13.8 | 13.4 | 11 | 14.2 | 14.7 | 14.5 | 11 | 10.4 | 12.2 | 11.3 | 12.5 | 12 | 11.7 | 12.1 | 11.3 | 8.5 | 9.9 | 11.1 | 10.5 | 9.1 | 8.1 | 7.8 | 4.7 | 2.8 | 3.7 | 3.4 | 3.3 | 3.3 | 3.2 | 2.9 | 1.1 | 0.7 | 0.5 | 0.4 | 0.3 | 0.3 | 0.3 | 1 | 0.7 | 0.3 | 0.3 | 0.9 | 2.3 | 1.3 | 1.8 | 3.6 | 3.8 | 3.4 | 2.9 | 1.8 | 0.5 | 0.3 | 0.4 | 0.3 | 0.3 | 0.8 | 0.8 | 1.4 | 3.2 | 4.6 | 7 | 9 | 9.1 | 11.4 | 16.6 | 17.5 | 16.4 | 16.1 | 15.4 | 16.1 | 18 | 18.8 | 19.2 | 18.2 | 17.8 | 17 | 16.7 | 17.5 | 17.5 | 15.9 | 12.9 | 10.8 | 10.7 | 10.3 | 10.2 | 10.6 | 10 | 10.1 | 10.2 | 11.7 | 13 | 14.3 | 13.7 | 13.6 | 14.8 | 13.4 | 13.5 | 11.4 | 9.8 | 8.5 | 6.3 | 4.8 | 3.3 | 2.1 | 1.8 | 1.2 | 2.4 | 1.9 | 1.8 | 1.8 | 1.7 | 4 | 7.1 | 9.6 | 11.9 | 13.3 | 14 | 14.2 | 13.8 | 16.4 | 17.2 | 17.6 | 18.4 | 18.7 | 18 | 18 | 17.8 | 17.1 | 15.4 | 15.5 | 15.9 | 15.6 | 13.8 | 9.8 | 8.4 | 6.1 | 12.1 | 15 | 14.3 | 15.4 | 15.1 | 13.4 | 7.9 | 7.7 | 4.1 | 3.6 | 3.1 | 1 | 0.7 | 1.2 | 1.9 | 2.5 | 3.3 | 6.5 | 6.2 | 7.8 | 11.7 | 14.9 | 10.4 | 7.2 | 5.8 | 5.1 | 9.3 | 12.5 | 13.7 | 14.8 | 14.9 | 15.2 | 13.1 | 10.8 | 7.4 | 4.3 | 1.6 | 1.3 | 0.7 | 0.9 | 0.5 | 0.5 | 0.5 | 0.5 | 0.5 | 0.6 | 1.6 | 3.7 | 6.8 | 8.7 | 7.6 | 5.7 | 7 | 10.2 | 14.4 | 18.4 | 19.2 | 19 | 19.3 | 19.4 | 19.4 | 19.4 | 19.3 | 19.4 | 19.2 | 18.4 | 19 | 19.4 | 19.4 | 16 | 10.6 | 5.3 | 6.9 | 11.6 | 15.1 | 17.2 | 17.3 | 17.4 | 17.4 | 17.3 | 17.3 | 17.3 | 17.3 | 17.3 | 17.2 | 17.3 | 17.2 | 16.5 | 16.7 | 17.6 | 16.9 | 16.7 | 17.3 | 17.7 | 17.5 | 17.5 | 17.5 | 17.2 | 17.3 | 17.1 | 17.1 | 17.4 | 15.9 | 14.1 | 14.3 | 14 | 12.7 | 11.3 | 9.2 | 7.2 | 4.4 | 4.2 | 4 | 2.4 | 0.8 | 0.8 | 0.6 | 0.5 | 0.5 | 0.5 | 0.5 | 0.5 | 0.5 | 0.5 | 0.5 | 1.2 | 3.1 | 4.8 | 6.4 | 8.3 | 4.9 | 1.9 | 1.2 | 1.6 | 0.7 | 0.6 | 0.7 | 0.6 | 2.7 | 8 | 12.8 | 11.5 | 9.9 | 7.7 | 16.7 | 19.1 | 18.4 | 19.1 | 18.8 | 19.1 | 19.4 | 19.3 | 18.9 | 17.8 | 15.8 | 13.7 | 12.9 | 11.1 | 12.1 | 12.2 | 14.1 | 15.2 | 14.7 | 13.3 | 11.6 | 11.6 | 12.1 | 10.4 | 11.3 | 15.1 | 15.2 | 15.9 | 16.6 | 15 | 15.8 | 15.1 | 14.7 | 14.7 | 13.2 | 12.3 | 11.4 | 11.3 | 10.4 | 9.4 | 10.7 | 14.4 | 14 | 15.2 | 15.9 | 15.6 | 14.5 | 13.6 | 11.8 | 11.9 | 10.8 | 12.5 | 12.3 | 13.6 | 11.3 | 10.2 | 9.7 | 8.6 | 6.3 | 4.3 | 3.2 | 0.9 | 1 | 0 | 0.1 | 0 | 0 | 0.9 | 0.7 | 2.5 | 1.2 | 0 | 0 | 0 | 0 | 0 | 1.1 | 4.1 | 5.6 | 5.1 | 5.3 | 7.5 | 8.8 | 8.4 | 9.4 | 10.7 | 10.2 | 12 | 12.9 | 12.8 | 12.2 | 12 | 10.2 | 11.8 | 14.3 | 16.4 | 17 | 17.4 | 16.6 | 11.3 | 16.7 | 17.7 | 15.8 | 16.6 | 16.9 | 16.5 | 16.4 | 16.7 | 15.9 | 16 | 15 | 15.1 | 17 | 17.4 | 17.1 | 17.1 | 15.2 | 13.8 | 10 | 8.4 | 7.1 | 4 | 1.6 | 0.5 | 0.7 | 0.7 | 0.5 | 1.8 | 1.4 | 2.1 | 5.3 | 11.7 | 11 | 12.2 | 5.9 | 4.9 | 5.3 | 5.8 | 6.2 | 8.3 | 7.4 | 11.7 | 14.7 | 17.6 | 14.8 | 11.8 | 8.7 | 9.3 | 13 | 16.2 | 16.8 | 16.3 | 16.8 | 16 | 14.2 | 13.1 | 11.1 | 9.4 | 9.4 | 8.5 | 5.3 | 4.9 | 2.6 | 1.8 | 1.2 | 1.3 | 1.6 | 1.7 | 3.2 | 5.9 | 4.9 | 4.3 | 4.4 | 6.8 | 9.7 | 6.3 | 13.2 | 16.1 | 15.5 | 17.1 | 16.7 | 17.5 | 15.9 | 16.3 | 11.8 | 5.4 | 4.2 | 5.4 | 7.5 | 9.5 | 11 | 12.2 | 14.7 | 16.3 | 14.8 | 14.3 | 12.7 | 9.6 | 5.1 | 3.9 | 3.7 | 7.2 | 9.7 | 10.9 | 8.1 | 8.4 | 9.7 | 6.6 | 3.1 | 2 | 2.1 | 1.9 | 1.9 | 3.6 | 7.2 | 8.7 | 9.5 | 13.2 | 16.6 | 17.2 | 15.3 | 15 | 16 | 17.8 | 17.2 | 16.3 | 16.4 | 16.9 | 16 | 16.4 | 17.4 | 17.6 | 17.2 | 17.5 | 17.8 | 18.1 | 17.7 | 17.3 | 17.7 | 17.4 | 17.3 | 17.5 | 17.6 | 17.6 | 14.5 | 14.5 | 13.1 | 14 | 14.1 | 14.8 | 15.3 | 13.8 | 13.2 | 15 | 11 | 12.8 | 14.3 | 14 | 11.6 | 9.7 | 7.3 | 4.3 | 0.8 | 0 | 0.1 | 0.3 | 0.5 | 0.2 | 0.2 | 0.1 | 0.1 | 0.2 | 0.6 | 0.9 | 0.9 | 1.1 | 0.6 | 0.2 | 0 | 0.6 | 4.1 | 2.7 | 1.2 | 1.4 | 1.6 | 2.3 | 2.4 | 1.2 | 5.9 | 10.8 | 10.1 | 10.4 | 9.7 | 10.9 | 12.9 | 15.7 | 16.3 | 16.6 | 16.8 | 17.7 | 17.4 | 16 | 14.2 | 12.6 | 11.1 | 11.6 | 14 | 12.7 | 11.3 | 9.3 | 8.5 | 6.9 | 5.7 | 4 | 5.4 | 5.1 | 5.6 | 5.4 | 5.5 | 3.8 | 2.8 | 4.8 | 7.4 | 8.3 | 8.6 | 7 | 5.1 | 4.1 | 3.4 | 4.1 | 1.8 | 0.1 | 0 | 0.3 | 0.7 | 1 | 1.8 | 3.4 | 2.8 | 3.6 | 2.9 | 3 | 2.9 | 2.1 | 2 | 3.2 | 3.3 | 2.6 | 2.4 | 2.1 | 1.2 | 0.9 | 1 | 1.7 | 2 | 2.2 | 3.1 | 3.5 | 4 | 4.5 | 5.9 | 6.3 | 4.7 | 5.3 | 4.4 | 3 | 3.2 | 5.8 | 12.2 | 17.8 | 18.5 | 18.5 | 18.5 | 18.3 | 16.3 | 16.1 | 17.3 | 18.2 | 18.4 | 18.6 | 11.4 | 4.1 | 5.1 | 8.4 | 8.2 | 8.4 | 10 | 11.5 | 13.3 | 11.7 | 15.1 | 15 | 14.6 | 12.2 | 6.4 | 2.8 | 1.6 | 3.9 | 7 | 7.6 | 5.4 | 4.9 | 4.3 | 5.1 | 4.3 | 3.5 | 2.5 | 2.3 | 3.9 | 2.8 | 2.3 | 1.7 | 1.8 | 2.6 | 3.2 | 4.6 | 4.1 | 2.6 | 3.2 | 3.4 | 4.9 | 6.5 | 5.6 | 5.1 | 4 | 3.2 | 4.2 | 4.8 | 5.4 | 6.1 | 6.4 | 6.6 | 6.3 | 6 | 5.3 | 7 | 8 | 6.2 | 8.5 | 13.2 | 8.5 | 15.5 | 18 | 18.2 | 18.3 | 18 | 17.5 | 17.8 | 15.3 | 17.9 | 18.2 | 18.2 | 17.4 | 17 | 17.5 | 17.9 | 17.8 | 17.8 | 17.6 | 17.2 | 17.3 | 17.3 | 17.3 | 11.5 | 8.1 | 11.4 | 8.6 | 7.8 | 10.2 | 15.5 | 13.9 | 13.9 | 9.9 | 9.3 | 11.6 | 17.4 | 15.4 | 5.7 | 3.9 | 5.1 | 4.4 | 4.4 | 5.4 | 9.3 | 13.6 | 15.2 | 14.7 | 16.2 | 15.5 | 16 | 15.6 | 15.9 | 14.9 | 16.4 | 16.6 | 16.3 | 16.9 | 17 | 16.9 | 14.3 | 10.8 | 8.9 | 5.4 | 1.9 | 0.3 | 0 | 0 | 0 | 0 | 0 | 0 | 0 | 0.1 | 0.4 | 0 | 0 | 0 | 0 | 0.2 | 0.3 | 0.8 | 3 | 6.8 | 6.2 | 4.8 | 4 | 3.7 | 2.9 | 0.7 | 0 | 0 | 0 | 0 | 1.1 | 1.7 | 2.5 | 3.6 | 7 | 9.2 | 9 | 8.3 | 4.6 | 2.5 | 3.6 | 2.9 | 1.3 | 0.1 | 0 | 0 | 0 | 0 | 0 | 0.3 | 3.5 | 4.9 | 4.2 | 9.2 | 14.6 | 15 | 15.5 | 13.3 | 9.3 | 7.1 | 6 | 3.1 | 1.8 | 0.1
94 | 3.9 | 5.8 | 10.1 | 13.8 | 14.7 | 13.9 | 10.4 | 8.1 | 7.1 | 4.5 | 2.4 | 2.4 | 0.4 | 0.7 | 0.9 | 0 | 0 | 0 | 0 | 0 | 0 | 0 | 0 | 0 | 0 | 0.6 | 3 | 3.9 | 5.1 | 6 | 6.1 | 8.9 | 8.9 | 6.3 | 6.8 | 8 | 8.9 | 5 | 6.2 | 7 | 7.9 | 7.8 | 4 | 3.6 | 3.8 | 2.4 | 1 | 1.1 | 4.7 | 6.1 | 4.2 | 4.8 | 3.9 | 3.5 | 4.9 | 5.9 | 8 | 11.8 | 14 | 16.5 | 15.2 | 16.1 | 14.3 | 15.3 | 17.9 | 18.2 | 16.6 | 15.9 | 16.4 | 18 | 18.3 | 14.2 | 14.1 | 18.6 | 19.4 | 19.3 | 19.1 | 18.9 | 18.9 | 18.6 | 18.2 | 19.1 | 18.3 | 17.8 | 15.9 | 16.3 | 17.5 | 17.2 | 16.8 | 17.3 | 18.3 | 18.4 | 18 | 17.7 | 19.2 | 19 | 18.7 | 18.8 | 18.3 | 18.6 | 18.6 | 18.3 | 18.6 | 18.1 | 18 | 18.1 | 18.1 | 18.2 | 18.2 | 16.9 | 17.5 | 18.2 | 19 | 18.4 | 18.2 | 18.1 | 18.5 | 16.9 | 1.5 | 0.1 | 2 | 5.5 | 13.5 | 14.6 | 14.1 | 10.5 | 8.9 | 9.4 | 12.2 | 15 | 14.9 | 9.9 | 7.7 | 8.5 | 10 | 9.8 | 6.8 | 3.6 | 1.2 | 0.4 | 0.5 | 0.7 | 1.7 | 2.6 | 8.3 | 14.4 | 15.5 | 13.9 | 14.9 | 15.4 | 13.8 | 11.8 | 12.4 | 14.2 | 11.8 | 8.7 | 8 | 10.9 | 14 | 13.8 | 14 | 13.8 | 13.2 | 14.2 | 10.2 | 9.4 | 8.9 | 11.5 | 11.1 | 10.7 | 11.7 | 12.2 | 7.8 | 4.7 | 6.7 | 4.8 | 4.9 | 5.1 | 3.9 | 3.5 | 0.5 | 0.7 | 0.9 | 1.2 | 0.6 | 0.5 | 1 | 0.9 | 0.3 | 0.7 | 1.1 | 0.7 | 2.2 | 1.9 | 2 | 3.4 | 3.4 | 2.7 | 2.6 | 1.6 | 0.6 | 0.2 | 0.2 | 0.2 | 0.2 | 2 | 0.7 | 1.1 | 1.5 | 5.9 | 7 | 10.5 | 11.8 | 8.4 | 13 | 15.7 | 14.9 | 15.5 | 14.1 | 16.3 | 17.9 | 18.2 | 17.5 | 16.8 | 16.6 | 16.3 | 17 | 17.1 | 16.7 | 16.4 | 13.4 | 11.6 | 11.6 | 12 | 12.5 | 13.3 | 10.9 | 10.3 | 9.4 | 9.1 | 10 | 11.4 | 11.5 | 12.4 | 15.7 | 14.8 | 12.8 | 13.5 | 11.6 | 9.4 | 7.3 | 3.8 | 2.5 | 2.4 | 2.6 | 1.6 | 2.1 | 2.1 | 2.2 | 2 | 3.1 | 5.7 | 8.4 | 10.5 | 12 | 13.5 | 13.7 | 13.7 | 15.7 | 16.2 | 17.5 | 18.1 | 18.4 | 18.6 | 18.4 | 18.4 | 18.4 | 17.8 | 17.8 | 17.8 | 17 | 16.4 | 16.8 | 16.6 | 15.5 | 16.6 | 16.1 | 15.2 | 15.4 | 15.4 | 16.5 | 14.7 | 10.2 | 6.3 | 4.8 | 3.3 | 2 | 0.7 | 1 | 0.6 | 1.4 | 2.2 | 3.7 | 6.6 | 8.7 | 11.9 | 15 | 15.7 | 16.1 | 11.9 | 6.4 | 3.9 | 6.3 | 11.8 | 14.1 | 14.2 | 14.6 | 14.2 | 12.9 | 8.9 | 5.6 | 3.1 | 1.2 | 0.5 | 0.4 | 0.5 | 0.3 | 0.2 | 0.2 | 0.2 | 0.2 | 0.3 | 1.5 | 4.5 | 7.2 | 11.1 | 6.4 | 4.7 | 6.8 | 10.8 | 14.7 | 18.7 | 19 | 19.2 | 19.4 | 19.4 | 19.4 | 19.4 | 19.4 | 19.4 | 19.4 | 19.4 | 19.4 | 19.1 | 18.4 | 13.2 | 7.1 | 4.5 | 7 | 12.9 | 12 | 16.6 | 17.4 | 17.6 | 17.4 | 18 | 17.9 | 18.1 | 17.9 | 17.4 | 17.4 | 17.6 | 17.3 | 16.1 | 17.1 | 17.3 | 16.7 | 17.2 | 17.3 | 17.6 | 17.8 | 17.6 | 16.9 | 17.4 | 17.1 | 17.7 | 17.2 | 16.5 | 16.9 | 15.4 | 13.3 | 11.6 | 11.2 | 12.3 | 10 | 6.8 | 4.1 | 3.5 | 3.7 | 1.9 | 0.9 | 0.7 | 0.4 | 0.4 | 0.3 | 0.2 | 0.2 | 0.4 | 0.3 | 0.3 | 0.3 | 1.1 | 3.3 | 6.6 | 6.1 | 7.8 | 3.8 | 0.9 | 0.7 | 0.5 | 0.4 | 0.3 | 0.6 | 0.4 | 3.2 | 10.5 | 13.8 | 12.3 | 13.8 | 11.1 | 16 | 18.9 | 19.3 | 19.1 | 17.8 | 19 | 19.4 | 19.1 | 18.6 | 17.9 | 15.2 | 13.2 | 12.4 | 11.1 | 12.4 | 12.8 | 12.1 | 11.8 | 11.6 | 12.3 | 11.1 | 10.5 | 7.6 | 8 | 9 | 11.5 | 14.9 | 15.6 | 15.7 | 17 | 15.6 | 15.2 | 14.4 | 13.9 | 14.3 | 14.2 | 13.7 | 13.1 | 9.6 | 8.6 | 9.6 | 11.1 | 12.6 | 13.5 | 14.4 | 14.7 | 15.4 | 15.4 | 15.1 | 15.1 | 13.4 | 13.3 | 11.8 | 13 | 11.6 | 10.7 | 9.6 | 8.6 | 5.6 | 2.1 | 0.9 | 0 | 0.3 | 0.3 | 0 | 0 | 0 | 0.1 | 2.9 | 2.1 | 1.5 | 1.6 | 1.5 | 0.5 | 0.1 | 0 | 2.7 | 4.6 | 3.7 | 3 | 3.8 | 5.7 | 7.2 | 7.4 | 9.2 | 10.9 | 10.3 | 11.3 | 12.5 | 9.3 | 9 | 8.9 | 11.4 | 11.8 | 14.3 | 17.5 | 17 | 16.9 | 16.3 | 14.3 | 11 | 17.5 | 15.8 | 15.4 | 16.2 | 14.7 | 14.8 | 15.4 | 16.4 | 15.6 | 14.5 | 14.8 | 16.2 | 16.7 | 16.7 | 16 | 14.5 | 13.6 | 13.8 | 13.4 | 7.9 | 3.1 | 1.9 | 1.1 | 1.1 | 3.1 | 3.8 | 2.6 | 2.4 | 2.3 | 7 | 10 | 12.7 | 14.8 | 8.8 | 6.8 | 7.6 | 6.1 | 7.1 | 6.9 | 8.4 | 8.5 | 10.9 | 12.5 | 15.8 | 13.6 | 12.9 | 11.8 | 10.2 | 15.8 | 13.8 | 15.1 | 16.5 | 15.9 | 14.1 | 12.7 | 11.6 | 10.6 | 10.2 | 9.3 | 7.6 | 6.6 | 3.2 | 3 | 3.5 | 3.2 | 2.6 | 2.9 | 4 | 6.4 | 5.3 | 4.8 | 5.9 | 9.9 | 9.5 | 10.8 | 9.2 | 10.9 | 15.4 | 16.7 | 15.7 | 16.6 | 15.3 | 15.7 | 10.8 | 5.2 | 6.1 | 6.3 | 8.4 | 8.3 | 8.4 | 11.6 | 13.5 | 12.9 | 12.5 | 13.3 | 11.1 | 6.8 | 4.8 | 4.9 | 6.5 | 8 | 9.2 | 7.8 | 4.7 | 5 | 6.6 | 3.6 | 2 | 2.5 | 3.2 | 2.2 | 2 | 6.5 | 7.3 | 8.1 | 11.8 | 16.9 | 17.3 | 16.2 | 11.1 | 13.5 | 16.2 | 17 | 17.1 | 17.5 | 16.8 | 14 | 16.3 | 16.7 | 16.7 | 17.5 | 17 | 17 | 16.8 | 16.4 | 16.2 | 16.4 | 17.1 | 17.1 | 17.5 | 17.5 | 17.4 | 16.7 | 15.9 | 16.3 | 16.2 | 16.2 | 16.6 | 17 | 16.6 | 14.9 | 14.4 | 15.6 | 12.6 | 15.2 | 15.4 | 15.3 | 15.1 | 10.9 | 7.3 | 2.2 | 0.1 | 1.5 | 4.2 | 12.2 | 13.5 | 11.8 | 2.7 | 0.6 | 0.1 | 0 | 0.4 | 0.7 | 0.6 | 0.2 | 0 | 0 | 0 | 0 | 4.1 | 1.6 | 0.4 | 0.5 | 1.2 | 3 | 4 | 3 | 5.2 | 8.4 | 7.8 | 8.5 | 10.1 | 11.4 | 11.9 | 13.8 | 15.8 | 15.2 | 12.8 | 14.4 | 13.4 | 11.8 | 12 | 11.8 | 10.8 | 11.3 | 11.6 | 11.9 | 12.8 | 11.9 | 12 | 10.8 | 9.2 | 7.2 | 7.4 | 7.1 | 6.1 | 5.4 | 5.4 | 4.7 | 4 | 4.7 | 5.3 | 5.4 | 5.9 | 7.2 | 4.3 | 3.1 | 3.3 | 4 | 1.5 | 0.1 | 0 | 0.1 | 0.3 | 1 | 2.2 | 2.8 | 3 | 3.6 | 2.8 | 2.3 | 2.4 | 1.9 | 2.2 | 4 | 4.2 | 4.1 | 3.4 | 3.1 | 1.6 | 1.4 | 1.3 | 1.2 | 1.8 | 2.2 | 3.3 | 3.8 | 4.7 | 5.8 | 7.6 | 11.3 | 7.3 | 6.5 | 4.6 | 3.3 | 4 | 7 | 13.9 | 17.9 | 18.5 | 18.6 | 18.1 | 18.3 | 16 | 17.1 | 17.6 | 18.8 | 18.6 | 18.5 | 10.1 | 5.6 | 10.2 | 14.9 | 16.5 | 16.2 | 13.3 | 8.8 | 8.1 | 11.6 | 14 | 15.4 | 14.1 | 12.3 | 8.3 | 3.6 | 1.9 | 2.9 | 5.2 | 5.7 | 4.1 | 3.9 | 2.5 | 2.3 | 2.1 | 2.1 | 1.5 | 0.8 | 1.2 | 2.5 | 2.3 | 1.4 | 1.3 | 2.5 | 3.4 | 2.6 | 3 | 2.8 | 3.4 | 3.2 | 4.5 | 6.7 | 5.4 | 4.8 | 3.9 | 2.7 | 4 | 5 | 5.8 | 6.4 | 6.9 | 6.7 | 6.7 | 7.5 | 6 | 8.1 | 8.2 | 6.8 | 11 | 8.9 | 11.5 | 15.9 | 17.6 | 18.4 | 18.6 | 17.5 | 17.4 | 16.3 | 15 | 17.3 | 17.9 | 17.9 | 17.9 | 17.4 | 17.8 | 18 | 17.6 | 17.8 | 17.8 | 18.5 | 18.7 | 18.7 | 17.8 | 11.4 | 10.2 | 14.6 | 16.6 | 17.1 | 14.8 | 15.6 | 12.7 | 11.5 | 7.8 | 10.9 | 15.8 | 10.6 | 11.9 | 11 | 4.5 | 3.6 | 3.7 | 5.5 | 6.7 | 7.2 | 11.6 | 12.5 | 15.5 | 16.8 | 17 | 16.1 | 16.2 | 16.3 | 15.8 | 16.8 | 16.7 | 16.9 | 16.9 | 16.1 | 14.9 | 11.2 | 8.7 | 6.3 | 2.7 | 0.5 | 0 | 0 | 0 | 0 | 0 | 0 | 0 | 0 | 0.1 | 0.4 | 0 | 0 | 0 | 0.1 | 0 | 0 | 0.7 | 2.2 | 5.2 | 4.2 | 3.6 | 3.5 | 3.2 | 2.5 | 0.5 | 0 | 0 | 0 | 0 | 0.7 | 2 | 3 | 4.3 | 6 | 10.4 | 11 | 7.2 | 4 | 2.2 | 3.6 | 4.2 | 3 | 1.8 | 0.5 | 0 | 0 | 0 | 0 | 1.3 | 6.1 | 9.8 | 11.8 | 15.7 | 15 | 15.1 | 15.4 | 15.6 | 12 | 10.7 | 8.3 | 5.3 | 3.6 | 0.5
95 | 3.8 | 5.6 | 7.7 | 9.1 | 11.4 | 11 | 8.7 | 8.1 | 6.2 | 3.9 | 2.5 | 2.1 | 0.4 | 0.6 | 0.6 | 0.2 | 0 | 0.5 | 0.3 | 0 | 0 | 0 | 0 | 0.6 | 0.2 | 0.7 | 1.2 | 1.4 | 1.9 | 2.6 | 2.3 | 5.2 | 7.8 | 9.9 | 8.7 | 11.4 | 9.7 | 7.1 | 5.3 | 6.1 | 6.4 | 9.2 | 6.3 | 7.5 | 9.1 | 3.6 | 1.7 | 2.7 | 4.6 | 3.3 | 2.2 | 1.8 | 2 | 2.9 | 3.5 | 5.8 | 8.5 | 9.2 | 10.6 | 11.7 | 10.5 | 11.8 | 10.8 | 10.1 | 11.3 | 10.5 | 7.5 | 8.1 | 11 | 14.5 | 17 | 16.3 | 17.7 | 19.2 | 19.3 | 19.4 | 18.9 | 18.8 | 17.9 | 17.1 | 16.1 | 14.4 | 13.9 | 13.9 | 10.2 | 11.9 | 14.7 | 16 | 17.3 | 17.6 | 18.1 | 18 | 16.6 | 17.2 | 18.4 | 19.3 | 18.4 | 19.1 | 19.2 | 19.4 | 19 | 19.1 | 19 | 19.4 | 19.4 | 19.3 | 19.3 | 19.2 | 19.2 | 18.7 | 18.5 | 18.9 | 19.2 | 18.7 | 16.7 | 16.6 | 18.2 | 18.5 | 17 | 5.3 | 10.7 | 8.8 | 9.2 | 11.2 | 10.9 | 12.9 | 6.1 | 8 | 9.8 | 9 | 8.2 | 4.9 | 4.8 | 5.5 | 4.7 | 3.9 | 1.7 | 0.2 | 0.1 | 0.3 | 1.5 | 1.9 | 1.6 | 5.8 | 11 | 15.1 | 15.9 | 16.3 | 16.1 | 16 | 15.3 | 14.1 | 14.3 | 13.5 | 12.2 | 11.9 | 11 | 12.4 | 12.9 | 12.8 | 13.9 | 14 | 13.9 | 13.8 | 11.3 | 13.1 | 7.9 | 9.3 | 8 | 8.3 | 9.7 | 11 | 7.6 | 5 | 5.4 | 5 | 4.4 | 4.8 | 3.2 | 4 | 2 | 1.4 | 0.6 | 0.8 | 1 | 0.5 | 0.9 | 1.1 | 0.6 | 0.5 | 1.5 | 1.4 | 2.6 | 2.5 | 2.9 | 2.7 | 1.9 | 0.8 | 1.3 | 0.9 | 0.8 | 1.1 | 1.3 | 2 | 1.3 | 0.7 | 1.1 | 0.8 | 1 | 2.1 | 3.9 | 10.2 | 15.1 | 14.5 | 12 | 17.1 | 18.3 | 17.9 | 16.9 | 17.7 | 19 | 19.4 | 19.4 | 19.1 | 18.3 | 18.6 | 18 | 18.4 | 18.8 | 18.7 | 16.6 | 16 | 17.2 | 16.6 | 17.5 | 17.2 | 16.9 | 15.8 | 16 | 15.9 | 17 | 17 | 14.1 | 15.5 | 14.6 | 15.7 | 15.3 | 14 | 11.3 | 7.7 | 6 | 3.5 | 2.9 | 2.1 | 0.8 | 4.9 | 4.6 | 3.3 | 3.7 | 4.5 | 3.9 | 4.1 | 5.7 | 6.8 | 7.9 | 10.7 | 9.4 | 11 | 13.5 | 15.2 | 15.8 | 15.8 | 16.8 | 17.2 | 18.1 | 18.9 | 17.7 | 14.8 | 13.4 | 13.8 | 11.8 | 11.2 | 13.3 | 14.2 | 14.3 | 10.4 | 9.3 | 14 | 16.2 | 15.5 | 15.4 | 15.4 | 12.2 | 6.2 | 2.7 | 2.2 | 1.4 | 1.2 | 0.4 | 0.7 | 0.9 | 2.2 | 2.8 | 6.1 | 7.3 | 9.8 | 12 | 16 | 17.3 | 13.9 | 12.3 | 10 | 8.9 | 12.3 | 13.9 | 13.8 | 13.5 | 11.9 | 11.6 | 10 | 9.1 | 8.1 | 5.5 | 1.2 | 0.7 | 0.5 | 0.5 | 0.5 | 0.5 | 0.5 | 0.5 | 1.2 | 2 | 5 | 8.2 | 8.9 | 5.5 | 5.2 | 6.2 | 8.2 | 12.6 | 18 | 18.8 | 18.7 | 19.2 | 19.4 | 19.4 | 19.4 | 18.7 | 19 | 19.3 | 18.9 | 18.9 | 18.5 | 15.5 | 12.9 | 12.7 | 11.7 | 7.3 | 5 | 2.7 | 5.4 | 13.2 | 16 | 16.7 | 17.5 | 17.4 | 17.4 | 17.6 | 17.9 | 18 | 18 | 17.9 | 18.3 | 18.5 | 18.2 | 17.3 | 17.3 | 17.2 | 16.9 | 15.2 | 13.4 | 11.6 | 13.7 | 12.7 | 13.5 | 15.4 | 15.1 | 14.8 | 13 | 14.8 | 13 | 12.5 | 11.7 | 9.8 | 6.5 | 3.3 | 2.9 | 3.8 | 2.8 | 1 | 0.6 | 0.6 | 0.6 | 0.6 | 0.6 | 0.5 | 0.7 | 0.6 | 0.6 | 0.6 | 1.7 | 3.5 | 2.8 | 3.1 | 2.7 | 1.1 | 0.5 | 0.6 | 0.7 | 0.6 | 0.6 | 0.6 | 2.7 | 6.2 | 11.6 | 18.3 | 18.3 | 17.8 | 15.8 | 19.4 | 19.4 | 19.4 | 19.4 | 18.3 | 18.5 | 19.3 | 19.4 | 19.1 | 17.3 | 16.6 | 15.3 | 13.1 | 12.7 | 12.9 | 12.3 | 12.2 | 11 | 11.5 | 9.7 | 7.4 | 6.4 | 7.2 | 10 | 10.8 | 11.8 | 10.6 | 11.4 | 12.8 | 15.5 | 15.3 | 15.9 | 15.3 | 15.2 | 14.2 | 13.3 | 12.6 | 11.4 | 10.3 | 8.1 | 10.5 | 13.2 | 13.2 | 13.2 | 12.3 | 11.6 | 8.6 | 6.1 | 5.6 | 6.6 | 5.5 | 7.6 | 10.2 | 13.5 | 12 | 9.8 | 10 | 11 | 8.1 | 4.3 | 2.3 | 0.4 | 0.5 | 1.1 | 0.1 | 0.1 | 0 | 1.6 | 3 | 3 | 3.2 | 1.4 | 1.5 | 1.4 | 1.3 | 1.7 | 4.8 | 5.7 | 4.2 | 2.8 | 3.2 | 3.8 | 4 | 4 | 5.7 | 7.9 | 7 | 6.5 | 5.8 | 5.6 | 7.9 | 8.2 | 6.9 | 5.6 | 9.5 | 12 | 14.8 | 15.3 | 14.5 | 16.2 | 17.1 | 18.3 | 17.3 | 19 | 15.6 | 15.1 | 15 | 14.7 | 12.3 | 11.2 | 9.8 | 11.1 | 14.2 | 16 | 16.7 | 16.2 | 15.8 | 15.6 | 13.4 | 9.9 | 8.5 | 6.7 | 2.2 | 1.1 | 1.2 | 0.3 | 1 | 2.8 | 3.1 | 8.2 | 13.1 | 16.3 | 16.7 | 16.3 | 11.8 | 11.8 | 9.7 | 8.4 | 11.8 | 11.3 | 9 | 6.2 | 8.8 | 11.8 | 14.9 | 17.4 | 16.6 | 17 | 17.3 | 17 | 16.4 | 15.5 | 13.6 | 10.5 | 9.8 | 10.4 | 11.3 | 12.7 | 12.8 | 8.5 | 7.4 | 5.3 | 3.1 | 3.3 | 2.8 | 1.2 | 1.6 | 2.7 | 6.6 | 8.1 | 7 | 5.1 | 6.7 | 7.7 | 9.9 | 7.4 | 7.5 | 8.8 | 12.8 | 14.9 | 17.3 | 16.7 | 15.4 | 15.6 | 11.5 | 7 | 4.5 | 4.5 | 4.7 | 4.5 | 3.9 | 7.5 | 6.7 | 6.3 | 9.7 | 10.2 | 8 | 4.8 | 4.3 | 7.2 | 7.2 | 5.6 | 7.4 | 5.4 | 1.8 | 1.8 | 2.3 | 2.6 | 3.2 | 7.7 | 6.3 | 5.1 | 4.4 | 6.3 | 6.3 | 6.7 | 8.5 | 12.5 | 16 | 15.6 | 15 | 18.1 | 18 | 18.1 | 18 | 17.6 | 17.7 | 17.2 | 16.7 | 17.3 | 17.5 | 17.5 | 17.8 | 17.7 | 17.8 | 17.4 | 17.4 | 17.6 | 18.3 | 17.6 | 18 | 17.8 | 17.7 | 17.9 | 17.3 | 17.3 | 17.6 | 17.6 | 17.3 | 17.2 | 15.8 | 15.7 | 14.6 | 13.6 | 12.1 | 12.3 | 14.4 | 17.2 | 17.2 | 16.7 | 14.7 | 9.2 | 4.9 | 5.7 | 7.9 | 11.6 | 14.4 | 15 | 17 | 16.6 | 12.3 | 8.4 | 6.2 | 4.4 | 2.4 | 1.1 | 1.2 | 1.9 | 2.9 | 3.2 | 4 | 3.4 | 0.8 | 0.5 | 2.4 | 3.8 | 4.5 | 4.3 | 4.5 | 3.5 | 4.4 | 4.5 | 5.4 | 7.6 | 11.9 | 15.3 | 16.1 | 16.7 | 15.8 | 17.3 | 16.5 | 15.9 | 14.4 | 13.6 | 13.8 | 12.7 | 10.8 | 11 | 9.8 | 8.2 | 8.8 | 5.8 | 4.6 | 4.5 | 6.3 | 5.9 | 7.4 | 8.7 | 7.5 | 5.6 | 5.2 | 5 | 6.5 | 6.7 | 7.6 | 6.7 | 3.5 | 3 | 5.5 | 5.2 | 2.8 | 1.7 | 1.4 | 0.5 | 0.7 | 1.4 | 2.5 | 5.4 | 4.3 | 4 | 3.6 | 2.5 | 1.9 | 3.3 | 3.5 | 5 | 5.7 | 5.3 | 4.4 | 4.1 | 2.4 | 1.6 | 1.8 | 1.5 | 1.5 | 1.4 | 2.1 | 3.1 | 4.8 | 5.5 | 6.4 | 6 | 4.4 | 4.9 | 5.1 | 3.8 | 5 | 8.9 | 14.4 | 17.8 | 18.1 | 17.8 | 18.2 | 18.2 | 17.2 | 18.6 | 18.7 | 18.6 | 18.8 | 18.7 | 12.7 | 8.2 | 12.8 | 14.1 | 16.3 | 13.6 | 13.7 | 11.6 | 12.5 | 17.4 | 16.1 | 16.2 | 15.8 | 13.4 | 9.7 | 6.8 | 4.1 | 3.5 | 4.7 | 4.2 | 4.3 | 2.5 | 2.2 | 1.3 | 0.4 | 0.7 | 1.1 | 1.2 | 2.4 | 1.5 | 0.6 | 0.2 | 0.7 | 1.5 | 1.6 | 1.3 | 1.9 | 4 | 6.4 | 5.9 | 6 | 6.3 | 5 | 4.2 | 3.9 | 2.9 | 3.5 | 4.3 | 4.7 | 4.9 | 6.7 | 5.4 | 5.9 | 6.1 | 6.4 | 8.4 | 9.1 | 8.2 | 7.8 | 11.6 | 11.3 | 14.8 | 17.7 | 18.5 | 18.6 | 18.3 | 16.1 | 12.2 | 16.4 | 17.4 | 16.2 | 17.8 | 18.3 | 17.9 | 18.5 | 18.7 | 18 | 18.7 | 18.5 | 18.4 | 17.7 | 17.4 | 16.8 | 16 | 17.6 | 15.9 | 13.5 | 17.8 | 18.1 | 17.2 | 14.1 | 10.1 | 13.6 | 17.6 | 18.4 | 18.9 | 18.6 | 17.6 | 16.3 | 15.6 | 13.6 | 10.5 | 7.7 | 10.4 | 14.8 | 11.8 | 11 | 12.3 | 14.5 | 15.9 | 15.6 | 15.3 | 14 | 15.4 | 15.2 | 15.7 | 15.9 | 15.5 | 13 | 10.6 | 5.4 | 3.3 | 1.1 | 0.1 | 0 | 0 | 0 | 0 | 0 | 0 | 0 | 0 | 0.2 | 0.3 | 0 | 0.1 | 0 | 0 | 0 | 0 | 0.1 | 1.1 | 1.3 | 0.8 | 1 | 3.4 | 5.4 | 4.6 | 1.3 | 0 | 0 | 0.2 | 0 | 0.3 | 2.2 | 2.9 | 3.2 | 6.5 | 10.1 | 8.8 | 9 | 6.4 | 5.6 | 5.8 | 5.4 | 4.4 | 2.6 | 1.3 | 0.2 | 0 | 0 | 0 | 1.3 | 5 | 4.8 | 9.8 | 12.8 | 14 | 14.3 | 15.5 | 15.5 | 15.5 | 14.2 | 10 | 6.8 | 4.7 | 0.5
96 | 3.1 | 5.3 | 7.2 | 8.6 | 9.7 | 10.4 | 8.7 | 7.2 | 6.2 | 4.8 | 2.1 | 2.1 | 0.8 | 1.3 | 1.6 | 0.3 | 0 | 0.1 | 0 | 0 | 0 | 0 | 0.1 | 0.9 | 0.4 | 0.6 | 0.9 | 1.2 | 1.7 | 2.4 | 2.1 | 5 | 8.3 | 10 | 9.2 | 10.8 | 9.6 | 8.2 | 5.3 | 5.4 | 7.2 | 8.8 | 7.5 | 4.5 | 3.3 | 0.9 | 1 | 3.9 | 4.2 | 3.5 | 2.4 | 1.9 | 2.1 | 2.9 | 4 | 6.8 | 8.4 | 9.4 | 10.6 | 11.4 | 10.5 | 11.7 | 10.4 | 10.2 | 11.5 | 9.6 | 9.3 | 10.4 | 11.5 | 15 | 16.5 | 15 | 16.8 | 18.9 | 19.3 | 19.4 | 19 | 18.4 | 17 | 15.9 | 15.4 | 13.9 | 12.7 | 12.3 | 9.3 | 10.9 | 14.1 | 16.6 | 18.4 | 18.3 | 18.7 | 18.3 | 17.4 | 17.4 | 17.6 | 18.2 | 17.6 | 17.9 | 18.7 | 19.4 | 18.8 | 19.1 | 18.6 | 18.8 | 19.2 | 19.3 | 18.9 | 18.5 | 18.7 | 17.7 | 17.7 | 18.7 | 18.4 | 18.1 | 17.4 | 17.3 | 18.6 | 18.9 | 17.3 | 7.2 | 8 | 12.6 | 10.7 | 10.2 | 11.3 | 13.1 | 5.3 | 5.4 | 6 | 6.2 | 6.4 | 5.1 | 5 | 5.2 | 4.2 | 3.5 | 1.5 | 0.3 | 0.2 | 0.4 | 3.1 | 5 | 7.5 | 9.1 | 7.1 | 13.8 | 15.8 | 15.2 | 16.3 | 16.3 | 15.8 | 15.2 | 14 | 13.4 | 12.2 | 11.6 | 11.3 | 11.3 | 13 | 12.4 | 12.9 | 12.1 | 12 | 10.9 | 10.3 | 10.6 | 8.2 | 8.7 | 6.8 | 5.6 | 7.2 | 8.1 | 4.7 | 4.3 | 5.6 | 5.6 | 4.2 | 3.6 | 3.4 | 4.2 | 2.1 | 1.2 | 0.7 | 0.9 | 1 | 0.6 | 0.7 | 1.1 | 0.7 | 0.9 | 1.4 | 2.1 | 2.8 | 2.9 | 3.3 | 2.6 | 1.5 | 0.8 | 1.8 | 1.9 | 1 | 1.2 | 1.5 | 1.8 | 1.3 | 0.8 | 1.1 | 0.9 | 1.2 | 1.9 | 3.5 | 9.4 | 13.5 | 15.4 | 12.3 | 16.7 | 18 | 17.3 | 17.2 | 17.4 | 19.3 | 19 | 19.1 | 19 | 18.1 | 18.7 | 18.9 | 18.5 | 18.5 | 17.9 | 17.4 | 17.5 | 17.5 | 17.2 | 17.5 | 17.5 | 16.7 | 15.8 | 16.2 | 16.5 | 16.8 | 16.9 | 15.3 | 13.7 | 15.1 | 15.3 | 15.5 | 13.4 | 11.8 | 9.2 | 6.3 | 4.9 | 3.4 | 1.9 | 1.6 | 6.1 | 2.9 | 2.2 | 2.2 | 2.9 | 2.9 | 3.9 | 5.6 | 6.7 | 8.9 | 11.1 | 11.1 | 12.4 | 13.7 | 15.6 | 16.8 | 17 | 17.5 | 18 | 19.1 | 18.3 | 17.3 | 14.7 | 14 | 14.8 | 11.5 | 11.3 | 12.3 | 12.6 | 11.2 | 8.7 | 10.3 | 15.2 | 16.4 | 15.3 | 15.7 | 14.7 | 11.3 | 6.8 | 3.4 | 2.1 | 1.6 | 1.5 | 0.4 | 0.9 | 1.2 | 3.2 | 3.7 | 4.7 | 4.9 | 5.9 | 7.2 | 12.6 | 14.4 | 11.8 | 9.9 | 8.2 | 6.4 | 10.6 | 14.9 | 13.5 | 13.2 | 12.4 | 12.3 | 10.9 | 9.8 | 8.9 | 5.7 | 1.4 | 0.7 | 0.5 | 0.5 | 0.5 | 0.5 | 0.5 | 0.5 | 1 | 1.8 | 5.2 | 7.5 | 8.9 | 6.4 | 5.4 | 6.3 | 6.6 | 10.5 | 18.5 | 18.9 | 17.9 | 18.9 | 19.4 | 19.3 | 19.4 | 19.4 | 19.4 | 19.4 | 19 | 18.8 | 18.2 | 16.2 | 16.2 | 15.5 | 13.9 | 9.4 | 5 | 2.7 | 3.2 | 11.2 | 16.5 | 16.3 | 17.2 | 17.7 | 18.1 | 17.7 | 17.2 | 17.4 | 17.4 | 17.7 | 18.2 | 17.3 | 16.9 | 16.8 | 17.1 | 17.3 | 16 | 12.9 | 11.1 | 10.2 | 10.4 | 11.7 | 12.7 | 15.6 | 16 | 15.4 | 14 | 13.4 | 13 | 12.2 | 11.4 | 9.6 | 6.5 | 3.2 | 3.3 | 3.6 | 2.9 | 1.4 | 0.7 | 0.6 | 0.5 | 0.5 | 0.5 | 0.5 | 0.6 | 0.5 | 0.5 | 0.5 | 1.5 | 2.6 | 3.1 | 3.1 | 2.2 | 0.8 | 0.5 | 0.5 | 0.7 | 0.7 | 0.6 | 0.6 | 3.9 | 5.3 | 11.2 | 18 | 19 | 18 | 14.9 | 19.4 | 19.4 | 19.4 | 19.4 | 18.6 | 18.5 | 18.9 | 19 | 19.4 | 18.7 | 16.3 | 14.5 | 13.7 | 13.6 | 13.5 | 12.3 | 12.6 | 12.9 | 13.1 | 9.8 | 8.6 | 7.9 | 9.2 | 7.2 | 7.1 | 10.9 | 14.1 | 13.3 | 14.5 | 15.2 | 15.4 | 15.9 | 15.1 | 15 | 14.8 | 13.4 | 11.7 | 10.3 | 9.4 | 8.7 | 13.1 | 14.2 | 13.6 | 15.1 | 14.8 | 15.3 | 13.3 | 8.1 | 7.3 | 7.3 | 6.8 | 6.7 | 10.7 | 13.1 | 13.4 | 10.3 | 10.7 | 11.2 | 8.9 | 4.8 | 1.9 | 0.3 | 0.6 | 0.7 | 0.1 | 0 | 0 | 1.8 | 2.3 | 1.9 | 1.8 | 0.9 | 0.7 | 0.8 | 0.9 | 1.3 | 4 | 5.1 | 3.1 | 2.9 | 3.4 | 3.6 | 3.9 | 4.5 | 5.9 | 8.3 | 7.1 | 6.2 | 6.3 | 5.7 | 8 | 8.9 | 7.8 | 7 | 8.9 | 10.8 | 14.2 | 15.8 | 14.5 | 16.2 | 15.4 | 17.4 | 17.6 | 18 | 17.4 | 14.7 | 14.8 | 13.7 | 12.6 | 11.7 | 10.1 | 11.5 | 13.9 | 15.7 | 16.5 | 14.8 | 14.3 | 13.3 | 11.5 | 10.6 | 11.1 | 5.3 | 2.6 | 2.4 | 1.7 | 0.7 | 1.8 | 2.4 | 4.3 | 10.1 | 14.3 | 15.7 | 17.1 | 15.5 | 11.5 | 12.2 | 11.5 | 8.7 | 9.6 | 12.2 | 12.5 | 9.1 | 7.6 | 11.7 | 15 | 16.6 | 16.7 | 16.4 | 16.9 | 17.2 | 17.2 | 16.5 | 15 | 12.1 | 9.5 | 9.4 | 11.3 | 13.1 | 12.1 | 10 | 8.3 | 5.2 | 3.7 | 3.5 | 2.5 | 1.7 | 1.7 | 2.8 | 6.6 | 10.2 | 8.3 | 6.3 | 6.5 | 8.6 | 10.2 | 8.4 | 8.4 | 9.6 | 10.4 | 13.3 | 16.9 | 16.2 | 14.6 | 15.7 | 11.7 | 6.9 | 5.2 | 4.9 | 5.5 | 4.8 | 3.2 | 2.9 | 6.7 | 5.4 | 7.2 | 9.2 | 7 | 4.7 | 4.5 | 7.1 | 6.9 | 5.7 | 6.6 | 3.8 | 1.6 | 1.7 | 2.1 | 2.5 | 6.1 | 7.9 | 7.8 | 5.8 | 4.6 | 5.7 | 4.7 | 5.2 | 7 | 10.7 | 14.1 | 14.4 | 15.1 | 17.9 | 17.7 | 17.1 | 17.7 | 17.5 | 17.2 | 17.5 | 17.8 | 18 | 18 | 18.1 | 18.1 | 18.1 | 18.1 | 18 | 17.9 | 18.1 | 17.7 | 17.5 | 17.5 | 17.5 | 17.6 | 17.2 | 16.9 | 14.9 | 14.2 | 14.7 | 14 | 15.3 | 14.8 | 13.1 | 12 | 11.5 | 11 | 12.5 | 14.2 | 15.2 | 15.4 | 14.2 | 10 | 5.7 | 5 | 6.7 | 8.7 | 12.8 | 14.5 | 14.6 | 16.6 | 15.6 | 15 | 8.9 | 4.6 | 4.2 | 2.1 | 1.4 | 2.4 | 2.8 | 3.3 | 4.1 | 4.9 | 3.5 | 3 | 1 | 2.1 | 2.7 | 3.3 | 3.5 | 3.6 | 5.5 | 4.1 | 4.9 | 5.3 | 9.2 | 12.1 | 14.8 | 15.6 | 16.4 | 16.5 | 16.3 | 16.1 | 15.6 | 13.7 | 14.8 | 14.3 | 14.1 | 12.3 | 11 | 8 | 6.1 | 4.5 | 2.8 | 1.3 | 1.3 | 3.1 | 5.6 | 6.6 | 8.2 | 9 | 5.4 | 5 | 5.3 | 5.8 | 6.4 | 7.2 | 6.9 | 3.5 | 2.7 | 5.7 | 5.6 | 3.4 | 2.2 | 1.7 | 0.7 | 0.5 | 1.4 | 3.2 | 6 | 4.9 | 3.7 | 3.5 | 2.5 | 2.1 | 3.7 | 3.7 | 5.1 | 5.4 | 5.3 | 4.7 | 4.1 | 2.6 | 1.8 | 1.9 | 1.5 | 1.3 | 1.4 | 2.1 | 3.2 | 4.3 | 5.4 | 6.4 | 5.9 | 4.9 | 5 | 5.2 | 4 | 5.6 | 9.4 | 15 | 18.6 | 18.5 | 17.6 | 17.9 | 18 | 17.7 | 18.8 | 18.6 | 18.3 | 18.9 | 18.8 | 7.6 | 4.9 | 8.2 | 9.5 | 13.9 | 10.8 | 11 | 8.7 | 10.7 | 16 | 15.8 | 16.5 | 16 | 12.7 | 9.4 | 6.4 | 4.7 | 3.6 | 5.1 | 4.8 | 4 | 2.4 | 2.3 | 1.3 | 0.5 | 0.4 | 0.4 | 1.2 | 1.6 | 2.3 | 1 | 0.2 | 0.2 | 0.9 | 1.3 | 1.2 | 1.8 | 3.6 | 5.1 | 6 | 5.9 | 6.5 | 5.1 | 4.2 | 3.8 | 2.8 | 3.3 | 3.9 | 3.8 | 4.1 | 6.2 | 5.6 | 5.7 | 5.6 | 6.1 | 8.6 | 9.4 | 7.9 | 9.2 | 12.3 | 10.8 | 14.5 | 18.2 | 18.6 | 18.5 | 18.1 | 15.6 | 13.5 | 16.3 | 16.7 | 14.2 | 17.3 | 18.1 | 17.8 | 18.4 | 18.7 | 18.7 | 17.8 | 17.6 | 17.7 | 17.3 | 16.7 | 17.1 | 17.4 | 18 | 11.6 | 12.3 | 16.2 | 17.6 | 18 | 15.4 | 13.4 | 15.3 | 18.4 | 18.1 | 18.7 | 18.3 | 17.1 | 15.3 | 13.6 | 13 | 14.2 | 8 | 9.1 | 14.9 | 11.5 | 11 | 11.8 | 14.7 | 16.4 | 16.8 | 16.9 | 16.5 | 17.2 | 16.5 | 16.1 | 16.9 | 16.6 | 14.7 | 9.9 | 6.7 | 3.6 | 1.7 | 0.5 | 0 | 0 | 0 | 0 | 0 | 0 | 0 | 0 | 0 | 0.1 | 0 | 0 | 0 | 0 | 0 | 0 | 0 | 1 | 1.1 | 0.7 | 1.1 | 3.2 | 4.4 | 4 | 0.8 | 0 | 0 | 0.3 | 0 | 0 | 2.1 | 2.9 | 2.9 | 5.2 | 7.8 | 6.5 | 7.2 | 5.3 | 4.3 | 5.3 | 5.1 | 6.7 | 6.8 | 4.3 | 2 | 0.1 | 0 | 0 | 2 | 3.7 | 3.8 | 9.3 | 11 | 13.3 | 13.4 | 13.9 | 15 | 14.6 | 13.3 | 10.1 | 6.4 | 4.3 | 0.4
97 | 0.9 | 2.6 | 6.3 | 8.5 | 10 | 10.8 | 8.8 | 6.2 | 5.9 | 4.9 | 3 | 1.5 | 0.8 | 0.3 | 2.1 | 1.3 | 0 | 0.1 | 0.1 | 0 | 0 | 0 | 0 | 0.5 | 0 | 0.1 | 0.2 | 0.4 | 1 | 1.6 | 1.4 | 2.6 | 5.7 | 9 | 7.6 | 8.4 | 8.6 | 8.2 | 5.7 | 7 | 10.2 | 11.2 | 8.8 | 5.3 | 4.4 | 3 | 3.6 | 4.7 | 4.9 | 4.1 | 3 | 2.1 | 2.2 | 3.5 | 5.2 | 7.2 | 8.2 | 9.7 | 11.2 | 12.8 | 12 | 13 | 12.8 | 13.5 | 16.5 | 17.5 | 17.5 | 16.2 | 16.9 | 18 | 17.2 | 15.8 | 16.7 | 18.8 | 19.4 | 19.4 | 19.3 | 18.7 | 17.2 | 16.6 | 16.1 | 15.3 | 14.5 | 14.3 | 10.5 | 13.2 | 16.5 | 17.7 | 18.6 | 18.7 | 19.2 | 19.1 | 19 | 18.6 | 17.5 | 17.9 | 16.8 | 18.2 | 18.6 | 19.3 | 19.1 | 19.3 | 19.4 | 19.3 | 18.9 | 18.6 | 18.3 | 18.7 | 18.8 | 17.3 | 18.1 | 18.2 | 18.7 | 18.8 | 19.2 | 19.3 | 19 | 18.7 | 17.4 | 16.1 | 13.4 | 14.8 | 6.7 | 4.8 | 13.5 | 11.7 | 8.4 | 3.7 | 4.5 | 5.6 | 5.8 | 7.3 | 6 | 6.4 | 4.6 | 3.4 | 1.8 | 0.6 | 0.2 | 0.2 | 0.2 | 0.3 | 0.6 | 5.3 | 8.4 | 14.2 | 15.7 | 15.9 | 16.3 | 16.4 | 15.6 | 15.4 | 14.2 | 14 | 12 | 11.9 | 11.1 | 11.6 | 14.2 | 11.1 | 13.3 | 12.9 | 11.9 | 12.7 | 12 | 10.3 | 8.5 | 8.2 | 7.4 | 5.8 | 6.5 | 9.1 | 5.8 | 5 | 7.1 | 5.5 | 4.3 | 4.3 | 3.8 | 3.2 | 1.5 | 2 | 1.1 | 0.7 | 0.7 | 0.7 | 0.6 | 1 | 1.4 | 1 | 1.4 | 2 | 3.1 | 3.2 | 3.3 | 3.2 | 1.7 | 0.8 | 2.1 | 1.3 | 1.9 | 1.4 | 1.2 | 1.6 | 0.9 | 0.9 | 0.9 | 1.1 | 1.6 | 2.3 | 3.5 | 8.8 | 13.3 | 15.7 | 14.9 | 15 | 18.6 | 19.3 | 19.4 | 19.3 | 19.4 | 19.1 | 19.1 | 19 | 18.6 | 18.7 | 18.7 | 18.6 | 18.7 | 18.6 | 17.9 | 17.5 | 17.1 | 17.6 | 17.3 | 17.5 | 17.5 | 16.5 | 16.8 | 17.5 | 17.3 | 16.6 | 15.6 | 16.3 | 15.9 | 16.7 | 16.5 | 14.9 | 13.3 | 9.9 | 7.2 | 5.1 | 4.9 | 2.8 | 1 | 0.8 | 2.6 | 3.5 | 3.3 | 2.6 | 2.1 | 3.6 | 5.9 | 7.4 | 8.7 | 10.5 | 10.5 | 13.6 | 14.7 | 16 | 16.7 | 17.3 | 18 | 18.3 | 18.2 | 18.1 | 17.9 | 16.6 | 16.6 | 15.9 | 14.5 | 14.1 | 12.1 | 12 | 11.6 | 10.3 | 11.2 | 14 | 14.5 | 14.8 | 16 | 16 | 13.1 | 9.4 | 5.3 | 2.8 | 2.2 | 1.4 | 0.6 | 1.1 | 1.3 | 2.4 | 3.3 | 5.4 | 5.6 | 6.6 | 7.7 | 11.7 | 15.3 | 12.8 | 9.8 | 8.8 | 7.9 | 7.6 | 15.2 | 13.8 | 13.4 | 13 | 12.4 | 12 | 11.1 | 9.5 | 6.3 | 1.7 | 1 | 0.9 | 0.9 | 0.9 | 0.9 | 0.9 | 0.9 | 0.9 | 2.6 | 4.9 | 6.9 | 7.7 | 4.8 | 4.5 | 4.6 | 5.1 | 10.7 | 19.1 | 18.3 | 19 | 19 | 19.4 | 19.2 | 19.4 | 19.4 | 19.3 | 19.3 | 19.3 | 19.1 | 19 | 17.1 | 17.3 | 15.8 | 12.5 | 8.6 | 4.8 | 2.2 | 1.9 | 7.3 | 14.4 | 16 | 16.4 | 17.5 | 18.3 | 18.4 | 18 | 17.1 | 17.3 | 17.3 | 17.7 | 17.5 | 17.8 | 17.3 | 16.9 | 16.9 | 15.5 | 12.7 | 12 | 12 | 12.8 | 12.7 | 15.1 | 15.7 | 16.6 | 15.7 | 14.8 | 13.9 | 13.4 | 12.8 | 12 | 9 | 5.5 | 2.5 | 2.8 | 3.3 | 2.6 | 1.3 | 1 | 0.8 | 0.8 | 0.8 | 0.8 | 0.8 | 0.8 | 0.8 | 0.8 | 0.8 | 1.3 | 2.6 | 3.1 | 2.6 | 2 | 0.9 | 0.8 | 0.8 | 0.9 | 2.7 | 6.5 | 4.1 | 9.2 | 15.2 | 19.2 | 19.1 | 19.3 | 18.8 | 14.7 | 17.6 | 19.1 | 19.4 | 19.4 | 19.4 | 19.4 | 19.4 | 19.4 | 19.4 | 19.1 | 17.6 | 16.2 | 14.9 | 13.7 | 13.8 | 12.7 | 14.4 | 14.1 | 14 | 11.7 | 10.5 | 10.2 | 9.4 | 4.8 | 4.8 | 6.3 | 13 | 15.2 | 15.2 | 15.6 | 16.3 | 15.2 | 15.2 | 15.1 | 15.1 | 14.9 | 13.5 | 11.7 | 11 | 10.1 | 13.2 | 14.5 | 14.4 | 14.9 | 14.3 | 13.3 | 13 | 13.2 | 11.9 | 10.4 | 8.5 | 8.3 | 10.4 | 12.7 | 12.8 | 12.5 | 12.1 | 11.3 | 8 | 5.3 | 2 | 0.1 | 0.6 | 0.8 | 0.3 | 0.1 | 0.1 | 1.6 | 3.4 | 2.7 | 1.9 | 1.4 | 1.7 | 1.4 | 0.8 | 1.1 | 3.8 | 5 | 3 | 3.2 | 3.9 | 4 | 4.5 | 3.8 | 5.1 | 8.9 | 6.8 | 5.4 | 5.2 | 5.9 | 10.8 | 11.7 | 9.5 | 8.6 | 9.8 | 12.3 | 14.3 | 16.6 | 16.4 | 17.1 | 16.9 | 15.8 | 17.9 | 17.5 | 18.3 | 16.5 | 15.3 | 15.2 | 13.6 | 10.6 | 10.7 | 11.2 | 14.3 | 15.9 | 16.1 | 14.8 | 14.5 | 15.6 | 15 | 12.9 | 8.7 | 5.9 | 2.9 | 2.5 | 1.3 | 0.8 | 1.9 | 3 | 4.8 | 10 | 14.6 | 17.6 | 17.8 | 17.1 | 10.2 | 9 | 11.6 | 8.3 | 8.5 | 7.7 | 7.3 | 8.8 | 7.7 | 10.8 | 15.2 | 16.6 | 16.7 | 17.1 | 17.4 | 17.2 | 17.4 | 16.8 | 15.3 | 13.1 | 10.9 | 11.6 | 12.4 | 13.6 | 12.9 | 9.6 | 8.2 | 5.3 | 4.8 | 3.6 | 2.7 | 1.3 | 1.4 | 2.2 | 6.5 | 9.5 | 8.1 | 7 | 7.6 | 8.3 | 10.8 | 11 | 10.8 | 8.3 | 11.1 | 15.1 | 16.5 | 15.9 | 16.7 | 16.4 | 13.1 | 8.3 | 5.7 | 6.3 | 5.6 | 7 | 5.6 | 2.2 | 5.5 | 6.4 | 6.3 | 6.8 | 5.4 | 4.7 | 4.4 | 6.2 | 6.4 | 5.9 | 5.9 | 5 | 2.3 | 2.3 | 2.9 | 3.1 | 4.8 | 10.3 | 10.1 | 7.5 | 5.7 | 4.8 | 4 | 5.9 | 7.6 | 11.2 | 15.6 | 14.7 | 15.3 | 17.7 | 17.8 | 17.8 | 17.6 | 17.2 | 16.2 | 16.5 | 16.5 | 16.5 | 16.2 | 15.8 | 16.6 | 17.2 | 17.6 | 17.7 | 17.9 | 17.4 | 17.4 | 17.7 | 17.7 | 18 | 16.7 | 14.6 | 16 | 15.7 | 15.3 | 16.1 | 15.2 | 13.9 | 13.7 | 13.8 | 12.7 | 14.3 | 11.6 | 13.2 | 15.6 | 16.1 | 15.7 | 13.6 | 9.6 | 6.8 | 6.5 | 8.3 | 10.8 | 15.9 | 15.8 | 16 | 17 | 16.4 | 16 | 14.3 | 8.8 | 5.9 | 2.6 | 1.3 | 2.7 | 3.9 | 4.1 | 4.5 | 4.9 | 4.4 | 5.2 | 3.1 | 3.6 | 5.8 | 4.2 | 3.6 | 3.1 | 4.3 | 3.2 | 3.6 | 4.9 | 7.5 | 11.6 | 14.1 | 15.9 | 16.6 | 16.9 | 17.1 | 17.2 | 16.8 | 15.7 | 15.7 | 16.1 | 15.4 | 13.4 | 11 | 8.1 | 5.5 | 4.8 | 2.7 | 2.2 | 2.4 | 3.8 | 6.3 | 9.9 | 9.3 | 8.5 | 6.5 | 5.2 | 4.7 | 6.2 | 7.1 | 7.7 | 7 | 3.4 | 2.9 | 6.5 | 6.3 | 4.5 | 4 | 3.4 | 1.9 | 0.9 | 1.7 | 4.3 | 6.8 | 5.7 | 3.6 | 2.8 | 2.2 | 2.4 | 3.7 | 4.6 | 5.9 | 7.2 | 6.2 | 5.5 | 5.3 | 2.8 | 2 | 2.1 | 1.6 | 1.5 | 1.7 | 2.3 | 3 | 3.9 | 4.2 | 5.3 | 6.7 | 4.8 | 4.9 | 4.9 | 3.7 | 5.5 | 9.5 | 16.2 | 18.7 | 18.7 | 17 | 16.9 | 17 | 17.9 | 18.5 | 18.6 | 18.8 | 18.8 | 18.8 | 13.4 | 6.1 | 5.5 | 4.8 | 6.5 | 8.4 | 7 | 5.7 | 9.2 | 14.9 | 14.4 | 16 | 15.9 | 14.6 | 10.2 | 6.5 | 6.6 | 4.8 | 6.2 | 6 | 4.4 | 3 | 3 | 1.8 | 0.8 | 0.7 | 0.3 | 0.5 | 1.2 | 2 | 0.8 | 0.1 | 0 | 0.6 | 1.6 | 1.5 | 2.6 | 4.4 | 5.4 | 6.8 | 7.2 | 7.3 | 4.9 | 4.2 | 3.9 | 2.6 | 3.2 | 3.5 | 3.2 | 3.5 | 4.8 | 5.8 | 5.6 | 5.8 | 7.2 | 8.9 | 10.7 | 8.2 | 9.5 | 12.4 | 10.9 | 15.8 | 17.7 | 18.1 | 18.5 | 18.5 | 15.9 | 12.5 | 16.1 | 17.8 | 17.5 | 18.5 | 17.9 | 17.8 | 17.9 | 18.3 | 18.6 | 18.4 | 17.8 | 17.8 | 18.2 | 15 | 18.1 | 18.2 | 18.6 | 16.9 | 14.7 | 13.9 | 17.1 | 18.2 | 17 | 13.9 | 10.6 | 9.5 | 9.9 | 13.3 | 10.2 | 7.9 | 5.5 | 5.7 | 10.7 | 11.4 | 12.2 | 7.4 | 14.1 | 14.2 | 12.1 | 14.1 | 16.6 | 16.1 | 17 | 17 | 16.9 | 16.9 | 17.6 | 17.7 | 17.7 | 16.7 | 16.6 | 11.6 | 7.5 | 4.5 | 2.3 | 1 | 0 | 0 | 0 | 0 | 0 | 0 | 0 | 0 | 0 | 0 | 0 | 0 | 0 | 0 | 0 | 0 | 0 | 0.1 | 1.2 | 1.1 | 0.7 | 1.7 | 3.7 | 3.2 | 2.8 | 0.4 | 0 | 0.6 | 0.9 | 0.5 | 1.6 | 2 | 3 | 4.7 | 7 | 6.7 | 5.1 | 3.9 | 3.5 | 4.2 | 3.2 | 1.8 | 1.1 | 0.8 | 0 | 0 | 0 | 0.1 | 1.9 | 2 | 3.9 | 8.6 | 9.8 | 12.7 | 12.6 | 12.8 | 12.4 | 13.8 | 12.3 | 9.8 | 6.8 | 4.3 | 0.4
98 | 1.9 | 2.8 | 5.2 | 6.5 | 6.3 | 7.4 | 8.1 | 7.8 | 7.5 | 6.1 | 5.1 | 4.5 | 3.3 | 3.5 | 4.5 | 2.5 | 1.8 | 1.7 | 1.7 | 1.2 | 1.1 | 1.1 | 1.1 | 1.1 | 1.1 | 1.1 | 1.1 | 1.1 | 1.2 | 1.2 | 1.2 | 1.2 | 1.4 | 2.3 | 4.2 | 8.1 | 10.3 | 9.7 | 5.5 | 5.1 | 7.3 | 10 | 9.3 | 9 | 7.7 | 9 | 6.5 | 3.8 | 8 | 11 | 8.7 | 9.5 | 9.3 | 8.9 | 8.5 | 7.6 | 8.2 | 9.1 | 9.2 | 8.9 | 10.2 | 14.1 | 14.6 | 13.9 | 14.8 | 12.5 | 8.3 | 8.3 | 9.1 | 9.3 | 11.7 | 11.3 | 11.2 | 13.5 | 14.4 | 15.6 | 15.2 | 15.8 | 15.9 | 15.3 | 14.9 | 14.2 | 13.2 | 13.6 | 11.9 | 12.2 | 14 | 14.8 | 15.2 | 15.9 | 16.3 | 15.8 | 14.5 | 10.4 | 14.9 | 16.6 | 16.3 | 16.4 | 16.4 | 16.5 | 16.5 | 16.7 | 16.4 | 16.5 | 16.8 | 16.7 | 16.9 | 17.3 | 17.9 | 17.2 | 17.7 | 17.6 | 17.7 | 17.8 | 16.5 | 16.2 | 16.8 | 17.4 | 17.6 | 16.6 | 16.2 | 17.1 | 17.3 | 12.9 | 8.8 | 10.9 | 16.4 | 15.1 | 13 | 11.5 | 10.4 | 10.2 | 8.4 | 9.9 | 11.3 | 8.8 | 5.2 | 3.2 | 0.7 | 0.5 | 0.5 | 0.5 | 2.1 | 9.7 | 5.2 | 9.1 | 17.7 | 17.7 | 18.1 | 18.4 | 18.5 | 18.1 | 18.2 | 17.7 | 17.3 | 16.2 | 12.9 | 12.5 | 12.9 | 11.9 | 13.4 | 13.6 | 12.3 | 12.8 | 13.4 | 13.5 | 13.3 | 10.7 | 13.1 | 10.9 | 9.6 | 9.9 | 8.8 | 8.7 | 10.1 | 9.6 | 8.6 | 8.2 | 6.9 | 7.8 | 8.5 | 7 | 5.9 | 3.8 | 2.5 | 2.1 | 1.5 | 2.1 | 3 | 1.9 | 1.8 | 1.5 | 3.2 | 3 | 2.7 | 2.7 | 3.3 | 3.7 | 3.7 | 3 | 2.6 | 2.3 | 1.8 | 1.5 | 1.3 | 1.6 | 1.1 | 0.9 | 2.6 | 2.9 | 5.8 | 5.2 | 6.8 | 15.6 | 17.1 | 15.6 | 15.4 | 10.2 | 14.5 | 18.7 | 18.7 | 18.7 | 18 | 17.7 | 17.7 | 17.5 | 18.1 | 18.1 | 18.1 | 18.1 | 18.1 | 17.8 | 17.8 | 17.9 | 17.8 | 17.8 | 17.5 | 17.1 | 16.3 | 17.4 | 17.4 | 17.4 | 18.2 | 17.6 | 17 | 15.3 | 15.2 | 14.2 | 12.9 | 12.1 | 10.4 | 10.2 | 9 | 8.5 | 6.6 | 4.7 | 3.1 | 2.5 | 4 | 3.2 | 2.4 | 1 | 1.8 | 4.3 | 6.1 | 7.8 | 6.9 | 10.1 | 12.1 | 12.6 | 12.9 | 15.1 | 17.8 | 19 | 18.8 | 18.7 | 18.4 | 17.8 | 17.9 | 18.5 | 18 | 16.2 | 14.4 | 14.5 | 17.2 | 17.4 | 16.1 | 14.9 | 15.3 | 16.7 | 17.4 | 18.1 | 16.2 | 13.2 | 9.6 | 7.1 | 5.4 | 3.5 | 2 | 1.2 | 1.8 | 1.1 | 1.5 | 4.7 | 5.3 | 5.7 | 8.1 | 13.1 | 14.5 | 12.7 | 11.8 | 14.9 | 14.3 | 13.8 | 11.9 | 15.4 | 14.1 | 15.6 | 14.7 | 13.4 | 12.2 | 9.3 | 5.6 | 2.1 | 0.6 | 0.6 | 0.4 | 0.4 | 0.4 | 0.4 | 0.4 | 0.4 | 0.4 | 1.9 | 3.8 | 3.9 | 1.8 | 1.1 | 2.1 | 5.1 | 12.1 | 16.5 | 17.8 | 18.6 | 18.7 | 19.2 | 19.1 | 18.6 | 18.5 | 18.6 | 18.6 | 18.9 | 19.1 | 19.1 | 18.9 | 17.2 | 16 | 12.7 | 9.3 | 5.9 | 3.2 | 3.5 | 7.7 | 9.9 | 13.3 | 15.9 | 17.8 | 18 | 17.7 | 17.4 | 17.5 | 17.3 | 16.8 | 17.6 | 17.6 | 18.1 | 18.2 | 18.1 | 16.8 | 15.6 | 12.9 | 9.6 | 9.3 | 10.2 | 14.3 | 14.9 | 13.1 | 13.6 | 13.8 | 12.2 | 12.4 | 12.8 | 12.8 | 11.7 | 8.2 | 6.8 | 3.7 | 4.3 | 4.2 | 2.1 | 0.6 | 0.6 | 0.6 | 0.8 | 0.7 | 0.6 | 0.6 | 0.6 | 1.2 | 4.7 | 3.2 | 2.2 | 1.6 | 1.5 | 2 | 0.7 | 1.1 | 1.8 | 2.8 | 4.8 | 10 | 19 | 19.3 | 19.1 | 18 | 19.3 | 19.3 | 19.4 | 19.2 | 16.8 | 18.7 | 19.4 | 15.6 | 15.4 | 18.6 | 19.2 | 19.2 | 19.3 | 19.1 | 19.2 | 18.8 | 18 | 16.2 | 14.6 | 13.7 | 12.4 | 12 | 13.3 | 12.8 | 10.1 | 6.6 | 4.8 | 4.9 | 4.9 | 5.1 | 6.6 | 12.1 | 15 | 16 | 16.9 | 15.9 | 16.5 | 16.5 | 16.7 | 16.9 | 16.3 | 14.9 | 14.8 | 12 | 13.2 | 14.5 | 13.7 | 12.8 | 11.7 | 9.7 | 9.4 | 8.5 | 8 | 7.2 | 8.3 | 6.5 | 7.4 | 8.7 | 11 | 11.3 | 12.7 | 12.3 | 11.4 | 9.6 | 6.2 | 3.8 | 1.8 | 2 | 3.2 | 2 | 1 | 1.5 | 1.9 | 2.6 | 4.2 | 3.2 | 1.6 | 1.1 | 2.2 | 4.2 | 4.5 | 6.4 | 7 | 4.6 | 4.3 | 4.7 | 4.3 | 2.7 | 1.9 | 2.7 | 4.6 | 5 | 4.9 | 6 | 6.6 | 7.5 | 7.6 | 7.7 | 8.5 | 9.5 | 13.4 | 15.2 | 16.2 | 14.2 | 13.1 | 16.2 | 17.2 | 17.3 | 17.7 | 16.2 | 15.1 | 14.8 | 14.5 | 14.4 | 13.2 | 12.8 | 13.8 | 15.1 | 16.1 | 15.2 | 13.8 | 12.7 | 12.7 | 12.2 | 10.5 | 9 | 7.2 | 3.8 | 5.3 | 5.3 | 4.2 | 5.6 | 5.7 | 9.5 | 11.4 | 14.8 | 15.8 | 17.2 | 17.6 | 16.1 | 15.1 | 14.4 | 13.4 | 10.2 | 10 | 9.3 | 8.5 | 5.2 | 6.2 | 10.2 | 14.3 | 17.2 | 18.2 | 18.4 | 18.8 | 18.1 | 17.5 | 17.8 | 17.6 | 17.5 | 16.2 | 14.2 | 15 | 13.4 | 11 | 8.1 | 6.6 | 5.8 | 5.2 | 4.6 | 4 | 3.9 | 5.5 | 8.3 | 12 | 13.1 | 11.8 | 13.5 | 16.3 | 14.7 | 16.2 | 15.4 | 12.8 | 13.6 | 15.4 | 18 | 16.6 | 14.6 | 10.6 | 7.3 | 4.6 | 4 | 4.6 | 4.3 | 4.5 | 4.2 | 4.3 | 6.5 | 3.6 | 3.8 | 1.9 | 0.6 | 0.5 | 1 | 1.4 | 2.3 | 5.3 | 8.2 | 6.2 | 5 | 3.9 | 3.6 | 1.1 | 0.7 | 0.2 | 4.7 | 3.1 | 1.6 | 1.9 | 2.3 | 6.4 | 12.4 | 14.3 | 16.6 | 17.6 | 18.9 | 19.3 | 19.3 | 18.9 | 18.8 | 18.8 | 18.7 | 19 | 18.9 | 19.4 | 19 | 19 | 18.9 | 18.9 | 19 | 19.2 | 19.4 | 19.4 | 19.4 | 19.4 | 19.4 | 18.9 | 19.1 | 18.7 | 19 | 18.6 | 18.4 | 18.3 | 18 | 18.7 | 18.9 | 18 | 17.2 | 17.5 | 18.3 | 18.2 | 17.6 | 18.2 | 17.2 | 15.8 | 13.7 | 12.8 | 13.7 | 13.6 | 14.5 | 15.4 | 17.4 | 16 | 16.4 | 16.8 | 15.7 | 15.7 | 15.4 | 14.5 | 12.1 | 10.5 | 9.7 | 6.7 | 9.1 | 7.4 | 9.1 | 8.8 | 11.8 | 13.4 | 10.9 | 10.8 | 6.2 | 5.5 | 5 | 3.9 | 2.4 | 2.4 | 3.9 | 2.5 | 4.4 | 7.9 | 11.7 | 14.2 | 16 | 17 | 16.7 | 15.4 | 15.4 | 16.1 | 15.7 | 15 | 13.2 | 10.2 | 6.1 | 3.2 | 2.6 | 1.4 | 0.9 | 1.2 | 3.9 | 5.5 | 6.1 | 5.7 | 4.8 | 5.1 | 5.1 | 6.4 | 6.6 | 7 | 6 | 5 | 2.6 | 4.8 | 10.2 | 8.8 | 7.1 | 7.9 | 8 | 7.4 | 6.4 | 7.9 | 9.2 | 10.2 | 8 | 4.9 | 5.2 | 6.4 | 5.4 | 6.4 | 9 | 10.4 | 10.8 | 9.5 | 9.3 | 8.8 | 4.7 | 2.3 | 1.4 | 0.6 | 0.8 | 2.4 | 3.8 | 4.5 | 5.1 | 5.5 | 6.5 | 8 | 10.1 | 9.8 | 7.5 | 5.1 | 6.6 | 9.7 | 12.3 | 17.6 | 14.3 | 10.8 | 17.7 | 19.1 | 19.4 | 19.4 | 19.4 | 19.3 | 19.3 | 19.2 | 19.4 | 17.9 | 16.4 | 15.6 | 13.6 | 12 | 5.1 | 4.4 | 7.9 | 12.2 | 16.1 | 15 | 13.5 | 12.2 | 9 | 6.8 | 5.3 | 5.5 | 4.7 | 6.1 | 5.6 | 3.8 | 4.2 | 4.5 | 4.7 | 3.7 | 3.7 | 4.2 | 4.9 | 5.9 | 5.4 | 2.8 | 1.1 | 2.6 | 5.6 | 8.2 | 8.9 | 8.6 | 7.9 | 7.3 | 8.4 | 8.1 | 6 | 4.5 | 2.7 | 1.4 | 1.6 | 2.2 | 2.5 | 3.3 | 5.7 | 6.6 | 9.4 | 11.7 | 15 | 14.9 | 7.5 | 3 | 1.6 | 8.8 | 14.2 | 15 | 16.4 | 16.5 | 16.9 | 18.4 | 18.8 | 16.8 | 18.2 | 17.8 | 17.5 | 17.8 | 18.1 | 18.5 | 18.7 | 18.7 | 18.1 | 18.2 | 18.2 | 17.7 | 18.1 | 18.3 | 18.2 | 17.8 | 17.6 | 17.9 | 17.6 | 17.6 | 17 | 16.2 | 17.4 | 17.6 | 10.7 | 8.6 | 15.6 | 13.3 | 7.4 | 7.4 | 6.6 | 11.1 | 12.9 | 9.2 | 6.1 | 8.7 | 15.4 | 15.1 | 10.3 | 12.1 | 13.6 | 13.5 | 13.6 | 15.3 | 16.2 | 16 | 16.9 | 16.2 | 15.8 | 15 | 14.5 | 12.2 | 9.8 | 9 | 6.4 | 4.1 | 1.9 | 0.3 | 0 | 0 | 0 | 0 | 0 | 0 | 0 | 0 | 0.1 | 0 | 0 | 0 | 0 | 0 | 0 | 0 | 0 | 0 | 0 | 0.3 | 0.4 | 1.7 | 11.7 | 10.1 | 5.5 | 2 | 0.6 | 1.6 | 4.5 | 2.1 | 1.3 | 1.7 | 1.9 | 4.3 | 6.7 | 6.2 | 7.7 | 8 | 6 | 4 | 3.4 | 2.3 | 2 | 2.1 | 4.1 | 5 | 5 | 4.5 | 6.5 | 6.9 | 7.1 | 10.6 | 16.4 | 16.3 | 13.8 | 12.8 | 11.8 | 11.3 | 10.1 | 8.6 | 6.6
99 | 0.8 | 1.8 | 3 | 7.5 | 8.2 | 7.6 | 7.5 | 5.9 | 5.6 | 6.5 | 6.6 | 4.7 | 3 | 3.2 | 4.5 | 2.7 | 2.1 | 2.3 | 2.4 | 1.4 | 1.1 | 1.1 | 1.1 | 1.1 | 1.1 | 1.1 | 1.1 | 1.1 | 1.2 | 1.2 | 1.2 | 1.2 | 1.2 | 1.8 | 3 | 5.4 | 5.9 | 8.1 | 5.8 | 4.9 | 6.7 | 7.6 | 6.3 | 5.9 | 5.1 | 4.8 | 3.6 | 2.9 | 2.5 | 2.7 | 2.6 | 4.4 | 5.2 | 4.3 | 4.4 | 5.4 | 6.7 | 8.2 | 9.3 | 9.6 | 8 | 10.2 | 13.1 | 14.1 | 14 | 10.5 | 9.9 | 10.8 | 11.7 | 15.6 | 16.9 | 16.7 | 16.4 | 17.4 | 16.9 | 16.2 | 15.6 | 16.5 | 16.8 | 16.1 | 15.5 | 14 | 13.4 | 13.8 | 13.4 | 12.7 | 14.5 | 15.3 | 15.3 | 16.6 | 16.1 | 15.7 | 15.8 | 16.7 | 17.1 | 16.5 | 16.6 | 16.3 | 17.1 | 17.2 | 17 | 16.8 | 16.5 | 17.1 | 17.4 | 17.5 | 17.7 | 17.2 | 17.4 | 16.6 | 17.2 | 17.2 | 17.2 | 17.2 | 17.2 | 17.1 | 17 | 17.2 | 17.5 | 18 | 17.5 | 17.8 | 17.3 | 17.1 | 10.1 | 6.4 | 14.6 | 15.6 | 12.8 | 11.6 | 10 | 8.9 | 7.3 | 9.5 | 11.8 | 11.4 | 8.4 | 4.5 | 1 | 0.5 | 0.5 | 1.1 | 8.1 | 8.6 | 4.1 | 6 | 13.7 | 17.8 | 17.5 | 18.4 | 19 | 18.8 | 18.4 | 18.9 | 18.1 | 16.4 | 15.2 | 15.3 | 15.9 | 14.4 | 14 | 12.7 | 9.5 | 9.9 | 12.4 | 11.8 | 11.6 | 10.5 | 12.3 | 11.7 | 9.7 | 9.9 | 11.4 | 11.3 | 11.3 | 11.4 | 10.8 | 10.8 | 8.4 | 7.6 | 7.8 | 7 | 5.6 | 5.4 | 3.5 | 2.5 | 1.9 | 1.2 | 2.5 | 1.6 | 1.7 | 1.2 | 3.4 | 2.8 | 2.2 | 3.1 | 3.6 | 3.4 | 3 | 2.3 | 2.4 | 3.1 | 2.1 | 1.8 | 1.7 | 1.9 | 2.4 | 1.9 | 1.2 | 3.9 | 5.7 | 8.2 | 8.2 | 4.1 | 11.2 | 15.6 | 16.7 | 15.8 | 9.7 | 17.5 | 18.6 | 18.6 | 18.6 | 18.4 | 17.8 | 18.3 | 18.3 | 18.6 | 18.3 | 17.9 | 17.9 | 18 | 18 | 18 | 18 | 18.2 | 17.9 | 17.8 | 17.5 | 17.4 | 17.5 | 17.5 | 17.5 | 17 | 16.3 | 15.7 | 15.8 | 13.8 | 12 | 11.1 | 11.1 | 11.7 | 10.1 | 10.5 | 8.7 | 6 | 3.8 | 4 | 3.2 | 2.9 | 3.3 | 1.8 | 0.9 | 7.3 | 6.4 | 6.8 | 6.8 | 8.1 | 10.1 | 10.6 | 10.2 | 13.4 | 16.9 | 18.6 | 19 | 19 | 19.1 | 18.4 | 17.4 | 17.3 | 16.9 | 16.4 | 15.3 | 13.6 | 12.8 | 13 | 14.2 | 14.5 | 14.5 | 16.8 | 16.9 | 18.2 | 17.8 | 14.5 | 12 | 8.7 | 7 | 4.4 | 2.9 | 1.6 | 1.7 | 1 | 0.9 | 3.3 | 4.3 | 4.4 | 5.2 | 7.7 | 9.5 | 8.3 | 9.2 | 12.2 | 12.5 | 12.1 | 11.8 | 15.3 | 14.7 | 14 | 14 | 13 | 12 | 9.9 | 7.3 | 3 | 1.1 | 0.6 | 0.2 | 0.3 | 0.2 | 0.2 | 0.2 | 0.3 | 0.7 | 0.3 | 1.2 | 2.6 | 1 | 1.1 | 2.2 | 3.2 | 8.1 | 14.8 | 16.7 | 16.9 | 18.4 | 18.2 | 17.6 | 19.3 | 18.7 | 19.4 | 19.1 | 18.2 | 18 | 18.6 | 18.8 | 17.9 | 14.9 | 11.8 | 10.4 | 8.6 | 3.5 | 2.1 | 4.9 | 9.6 | 11.7 | 14.5 | 16.8 | 17.3 | 17.8 | 17.8 | 17.6 | 17.4 | 17.4 | 18 | 18.1 | 18.2 | 18.2 | 18.9 | 16.7 | 14.5 | 11.5 | 10.3 | 9.4 | 10.9 | 15.5 | 15.4 | 15.4 | 15.1 | 13.7 | 13.7 | 13.6 | 14.1 | 11.5 | 10.9 | 8.5 | 6.5 | 3.9 | 3.7 | 4 | 3.4 | 1.6 | 0.7 | 0.7 | 0.7 | 2.6 | 1 | 0.7 | 0.7 | 2.5 | 2.7 | 2 | 1.3 | 0.8 | 1.8 | 2.3 | 3.7 | 2.7 | 3.2 | 5.2 | 14.2 | 19.4 | 19.4 | 19.4 | 19.4 | 19.3 | 19.4 | 19.4 | 19.4 | 19.4 | 19.4 | 19.4 | 19.3 | 19.4 | 17.7 | 19.1 | 19.2 | 19.4 | 19.4 | 19.4 | 18.8 | 18.7 | 18.2 | 17.5 | 15.3 | 14.1 | 13 | 10.9 | 11 | 11.8 | 10.5 | 6.7 | 4.6 | 2.8 | 3.2 | 3.9 | 4.8 | 9 | 12.5 | 14.7 | 15.9 | 15.8 | 16 | 16 | 17.1 | 17.4 | 15.6 | 14.7 | 13.8 | 11.5 | 11.9 | 14.4 | 14.4 | 14.4 | 11.9 | 11.1 | 10.1 | 8.5 | 7.2 | 7.7 | 8.5 | 8.9 | 9.7 | 9.9 | 10.5 | 11.7 | 11.3 | 11.1 | 11.7 | 10.6 | 6.6 | 4.5 | 2.7 | 2.6 | 2.5 | 1.5 | 1.1 | 1.2 | 2.6 | 3 | 3.9 | 2.5 | 1.9 | 1.1 | 2.1 | 5 | 4.6 | 5.1 | 5.9 | 4.8 | 4.2 | 3.1 | 3.4 | 1.9 | 1.3 | 2.2 | 4 | 5 | 5.1 | 6.3 | 6 | 5.5 | 6 | 6.6 | 6.1 | 7.6 | 11.4 | 14.8 | 16.8 | 13.5 | 13.4 | 15.7 | 16.2 | 16.7 | 16.4 | 17.9 | 15.7 | 14 | 15.1 | 15.1 | 15.1 | 13.9 | 14.5 | 15.6 | 15.9 | 16.8 | 15.4 | 14.7 | 15.6 | 13.7 | 13 | 13.1 | 10.3 | 7.8 | 6.5 | 6.2 | 5.2 | 3.9 | 5.3 | 12.1 | 14.8 | 17 | 16.7 | 16.2 | 16.8 | 15.9 | 13.8 | 12.2 | 10.5 | 9.9 | 8.1 | 8.2 | 10.9 | 9 | 6.8 | 4.7 | 11.6 | 16 | 18.2 | 18.3 | 18.3 | 17.7 | 17 | 17.2 | 17.7 | 16.9 | 15.8 | 14.8 | 14.1 | 13.1 | 11.6 | 10.4 | 8 | 8.1 | 8.1 | 7.4 | 6.6 | 5.3 | 6.2 | 10.1 | 16.7 | 14 | 12.1 | 14.1 | 16.4 | 15.5 | 15.4 | 8.1 | 9.7 | 6.4 | 4 | 8.2 | 11.8 | 10.5 | 6 | 3.7 | 2.4 | 1.8 | 3.6 | 2.9 | 2.9 | 3.7 | 4.2 | 4.6 | 4.6 | 4.1 | 1.2 | 0.9 | 1 | 1.2 | 2.6 | 3.4 | 4.2 | 5.3 | 4.3 | 2.9 | 2.6 | 2.3 | 0.6 | 0.4 | 1.1 | 1.9 | 2.4 | 1.4 | 1.7 | 1.2 | 4.2 | 8.7 | 12.1 | 14.2 | 17.6 | 19 | 19.3 | 18.5 | 19.2 | 19.4 | 19.3 | 19.4 | 19.4 | 19.3 | 19.3 | 19.1 | 18.7 | 18.4 | 19.2 | 19 | 19.1 | 19.4 | 18.8 | 18.9 | 19.4 | 19.3 | 18.8 | 18.2 | 18.3 | 18.6 | 18.8 | 18.5 | 14.7 | 16.2 | 15.8 | 16.3 | 16 | 16 | 16.9 | 17.5 | 17.6 | 17.1 | 17.4 | 16.8 | 14.1 | 11 | 10.2 | 9.5 | 9.9 | 11.2 | 14.8 | 16.4 | 14.7 | 13.5 | 14.6 | 15.8 | 16.5 | 14.5 | 14.1 | 10.5 | 7.9 | 7.3 | 7.8 | 9.8 | 7.9 | 8 | 7 | 7.4 | 8 | 6.9 | 5.9 | 7.8 | 6 | 3.8 | 3.9 | 3 | 2.9 | 2.7 | 2 | 2.8 | 7.1 | 12.3 | 14.1 | 16.1 | 16.2 | 15.7 | 14.7 | 16 | 16.6 | 16.4 | 15 | 13.8 | 10.9 | 7.6 | 5.2 | 4.1 | 2.8 | 1.4 | 1.6 | 2.9 | 5.5 | 5.8 | 5.6 | 4.3 | 3.7 | 3.8 | 5.6 | 7.4 | 8.3 | 7.2 | 5.4 | 4 | 4.1 | 7.2 | 10.5 | 8.6 | 9.8 | 8.6 | 6.9 | 7.6 | 10.1 | 11.4 | 12.2 | 10.3 | 7.2 | 6.4 | 7.3 | 7.9 | 8.1 | 11.2 | 11.5 | 11.5 | 10.6 | 10 | 9.8 | 6.1 | 3.5 | 2.9 | 1.7 | 2.6 | 3.5 | 3.8 | 5.4 | 5.6 | 6.5 | 8.3 | 11 | 12.1 | 11.1 | 6.2 | 3.7 | 5.4 | 8.4 | 6.6 | 6.5 | 13.1 | 16.2 | 18.5 | 19.4 | 19.4 | 19.4 | 19.4 | 19.1 | 19.4 | 19.4 | 19.4 | 15.4 | 12.9 | 18.5 | 14.8 | 5.9 | 3.8 | 2.8 | 4 | 9.1 | 14 | 15.2 | 14.1 | 12.8 | 10.6 | 9.2 | 6.8 | 5.9 | 4.9 | 3.9 | 3.9 | 4.4 | 4.3 | 4.7 | 5 | 4.8 | 4 | 3.9 | 4.3 | 4.8 | 5.6 | 3.7 | 1.9 | 1.6 | 4.4 | 7.7 | 9.4 | 8.9 | 9.4 | 9.4 | 10.2 | 9.3 | 6.7 | 6 | 5.9 | 2.9 | 3.4 | 3.3 | 3.5 | 4.9 | 6.4 | 7.8 | 10.7 | 11.7 | 13 | 13.1 | 9.2 | 5 | 5.8 | 13.5 | 14.5 | 15.6 | 16.8 | 17.4 | 17.5 | 18 | 18.2 | 18.4 | 12.1 | 16.2 | 16.9 | 17.6 | 17.7 | 18.1 | 18.3 | 17.9 | 17.9 | 17.9 | 17.8 | 18.3 | 18.2 | 17.7 | 17.6 | 17.7 | 14.8 | 17.6 | 17.7 | 17.8 | 18 | 16.6 | 17.6 | 18 | 17.4 | 17.2 | 17.3 | 13.8 | 8.7 | 7.8 | 6.6 | 5.5 | 9.4 | 12.7 | 6.4 | 5.4 | 12.4 | 15.7 | 15.3 | 14.4 | 13.8 | 13.8 | 13.2 | 14.4 | 15.1 | 15.6 | 16.3 | 16 | 16.3 | 14.7 | 14 | 11.5 | 9.8 | 10.1 | 8.2 | 5.5 | 3.7 | 1 | 0 | 0 | 0 | 0 | 0 | 0 | 0 | 0 | 0 | 0 | 0.4 | 0.4 | 1.7 | 0 | 0 | 0 | 0 | 0 | 0 | 0 | 0.6 | 0 | 4.8 | 13.1 | 9.9 | 5.3 | 6.8 | 9 | 4.6 | 7.2 | 3.7 | 2 | 1.5 | 2.1 | 4.4 | 6.6 | 7.8 | 7.7 | 7.2 | 5.5 | 4.8 | 3.4 | 4.2 | 5.7 | 3.5 | 2.9 | 6.8 | 10.2 | 9.3 | 7.7 | 7.3 | 10.7 | 14.8 | 15.1 | 13.6 | 14.7 | 14.2 | 12.6 | 11.9 | 11.7 | 8.9
100 | 0.9 | 1.5 | 3.1 | 6 | 6.1 | 9.3 | 8.7 | 7.9 | 5.8 | 5 | 4 | 4.2 | 2.3 | 1.9 | 3 | 2.9 | 2.8 | 3.1 | 3.2 | 2 | 1.2 | 1.1 | 1.1 | 1.1 | 1.1 | 1.1 | 1.1 | 1.2 | 1.2 | 1.2 | 1.2 | 1.2 | 1.2 | 1.3 | 2 | 2.3 | 4.2 | 8.2 | 5.9 | 6.4 | 6.2 | 7 | 10.2 | 12.4 | 13.1 | 11.8 | 11.7 | 9.5 | 6.1 | 3.5 | 2.5 | 3.2 | 3.2 | 3.1 | 3.2 | 3.6 | 5.5 | 8.9 | 9.6 | 8.3 | 7.7 | 9.8 | 11.9 | 14.2 | 15.9 | 16 | 15.8 | 15.5 | 15.2 | 16.3 | 16.9 | 16.2 | 16 | 16 | 16.4 | 15.8 | 16.5 | 17.2 | 18 | 17.8 | 16.7 | 16.2 | 15.6 | 15.5 | 13.1 | 13 | 14.5 | 15.7 | 15.6 | 15.3 | 16.4 | 16.1 | 15.9 | 16.9 | 16.9 | 17.1 | 16.4 | 16.9 | 16.4 | 17 | 16.7 | 16.5 | 16.7 | 16.9 | 16.9 | 17 | 17.3 | 17.4 | 17.4 | 17.1 | 17.2 | 17.3 | 17.3 | 17.3 | 17 | 16.9 | 16.8 | 16.6 | 17 | 17.1 | 17.5 | 17.5 | 17.3 | 18.2 | 17.4 | 9.9 | 5.9 | 15.3 | 11.8 | 10 | 9.4 | 9 | 7.6 | 9 | 11.8 | 12.7 | 10.1 | 6.9 | 1.5 | 0.5 | 0.5 | 0.6 | 1.4 | 3.4 | 2.7 | 4.8 | 12.4 | 16.6 | 18.2 | 17.4 | 18.5 | 18.7 | 18.7 | 18.6 | 18.3 | 17.4 | 16.7 | 16.2 | 16.8 | 15.3 | 15.7 | 14.9 | 11.7 | 10.8 | 11.2 | 12.5 | 11.6 | 10.2 | 12 | 9.9 | 8.4 | 10.3 | 9.4 | 10.3 | 11 | 10.1 | 9.7 | 8.9 | 6.6 | 6.1 | 7 | 5.3 | 4.6 | 4.2 | 3.5 | 3 | 2.5 | 1.7 | 2 | 1.4 | 1.4 | 1.4 | 2.1 | 2.3 | 1.7 | 2.8 | 3.1 | 2.3 | 2.4 | 2.3 | 2.3 | 2 | 2 | 1.9 | 1.6 | 2.4 | 2.9 | 2.1 | 1.8 | 2.9 | 4.3 | 8.2 | 10.4 | 9.5 | 9.5 | 13.4 | 16 | 17.9 | 17.1 | 15 | 16 | 18 | 17.8 | 18.6 | 18.3 | 18.3 | 18 | 17.9 | 18.5 | 18.3 | 18.5 | 18.2 | 17.4 | 17.3 | 17.3 | 17.8 | 18.2 | 17.9 | 17.6 | 17.3 | 17.3 | 18.6 | 18.7 | 18 | 17.6 | 16.7 | 15.4 | 14.7 | 12.9 | 11.6 | 11.5 | 10.5 | 11.6 | 10.8 | 8.9 | 7.4 | 6.1 | 3.9 | 4 | 2.9 | 1.6 | 1.3 | 1.7 | 3.8 | 4.8 | 4.9 | 4.8 | 7 | 10.1 | 7.8 | 9.4 | 12.6 | 16.3 | 18.2 | 18.8 | 18.4 | 18.8 | 19.2 | 18.6 | 18.1 | 18.6 | 17.8 | 17.8 | 16.1 | 15.5 | 14.1 | 13.5 | 15.3 | 16.2 | 17.2 | 17 | 18.2 | 18.1 | 17.4 | 14.2 | 9.8 | 7.9 | 5.1 | 2.9 | 1.3 | 1.2 | 0.6 | 0.8 | 4.5 | 7.2 | 7.3 | 8.6 | 9.8 | 12.6 | 12.7 | 12.2 | 12.5 | 14.3 | 12.2 | 12.6 | 14.9 | 16.3 | 14 | 13.9 | 13.1 | 13 | 11.3 | 6.4 | 2.6 | 1.5 | 0.6 | 0.4 | 0.4 | 0.4 | 0.4 | 0.4 | 0.4 | 0.4 | 0.4 | 1.1 | 2.4 | 0.9 | 0.6 | 0.8 | 1.6 | 6.9 | 15.6 | 17.8 | 17.9 | 18.1 | 18.4 | 18 | 18.1 | 18.9 | 18.6 | 18.6 | 18.7 | 18.8 | 18.5 | 18.3 | 18.1 | 15.8 | 13.5 | 11.3 | 7.7 | 3.3 | 2 | 3 | 8.6 | 12.7 | 14.7 | 15.8 | 16.8 | 17.9 | 17.4 | 17.1 | 17.4 | 17.4 | 17.3 | 17.6 | 18.4 | 17.9 | 18.1 | 16.3 | 14.8 | 11.7 | 9.3 | 8.1 | 11 | 15.2 | 16.7 | 15.8 | 15.9 | 14.5 | 14 | 15.6 | 13.6 | 13 | 10.8 | 8.6 | 5.5 | 4.3 | 3.3 | 3 | 2.9 | 1.5 | 0.7 | 0.5 | 0.7 | 2.3 | 0.7 | 1.3 | 0.7 | 2.1 | 1.7 | 1.1 | 0.6 | 0.5 | 0.6 | 2.1 | 2.2 | 1.6 | 3 | 7.5 | 17.8 | 19.3 | 19.4 | 19.4 | 19.4 | 19.4 | 19.4 | 19.4 | 19.4 | 19.4 | 19.4 | 19.4 | 19.4 | 19.4 | 17.6 | 17.2 | 19.4 | 19.4 | 19.4 | 19.1 | 18.6 | 18.7 | 18.6 | 17 | 15.4 | 14.6 | 13.7 | 12.7 | 10.3 | 11.4 | 12.3 | 8.7 | 5.6 | 4.3 | 5.2 | 4.7 | 4.9 | 6.6 | 10.1 | 11.6 | 15 | 15.4 | 16.6 | 17.1 | 17.5 | 17.8 | 16.6 | 14.7 | 14.6 | 12.9 | 12.7 | 12.6 | 15.2 | 14.1 | 13.5 | 12.1 | 13 | 11.3 | 8.7 | 7.4 | 8.3 | 8.3 | 8.1 | 10 | 12.7 | 11.7 | 9.5 | 9.8 | 10.6 | 8.7 | 7 | 4.8 | 3.1 | 2.8 | 2.2 | 1.7 | 0.9 | 0.8 | 2.5 | 4.1 | 4 | 3.2 | 3.1 | 4.2 | 3.7 | 5.1 | 3.7 | 4.9 | 5.9 | 5.6 | 4.5 | 4.2 | 3.9 | 2.2 | 1.1 | 1.2 | 1.8 | 2.8 | 4.1 | 5.9 | 6.9 | 6.4 | 7.1 | 7.7 | 10.9 | 12.1 | 14.1 | 15.6 | 15.5 | 12.1 | 10.8 | 15.8 | 17.7 | 18.4 | 17.5 | 17 | 16.9 | 15 | 14.1 | 14.7 | 14.2 | 13.4 | 14.2 | 16.5 | 16.5 | 15.6 | 16.5 | 15.9 | 16 | 15.1 | 13.6 | 12.3 | 10.1 | 6.4 | 7.1 | 7.1 | 6.6 | 5.6 | 8.7 | 10.3 | 14.1 | 16.1 | 16.9 | 17.7 | 17.7 | 16.8 | 15.2 | 13.9 | 13.7 | 9.2 | 8.5 | 9.3 | 8.6 | 6 | 6.6 | 6 | 7 | 14.8 | 17.4 | 18.1 | 17.8 | 18.1 | 18 | 17.5 | 17.4 | 16.5 | 15.3 | 15 | 14.6 | 14.2 | 12 | 10.1 | 8.6 | 8.5 | 8.9 | 8.7 | 7.4 | 5.7 | 8.2 | 15 | 16.5 | 15.5 | 13.4 | 15.7 | 16.1 | 7.9 | 13.4 | 12.9 | 14.9 | 13.9 | 6.7 | 7.6 | 6.4 | 6.8 | 4.4 | 2.4 | 1.6 | 1.7 | 2.4 | 2.2 | 1.7 | 1.7 | 2.7 | 3.7 | 4.3 | 2.9 | 0.4 | 0.5 | 1.8 | 1.7 | 2.7 | 3.4 | 2.2 | 4.2 | 4.7 | 2.5 | 1.7 | 2.1 | 0.8 | 0.6 | 2.5 | 3.5 | 1.8 | 1.5 | 1.9 | 2.2 | 5 | 9.5 | 14.5 | 17.2 | 18.5 | 18.9 | 19.4 | 19.4 | 19.2 | 18.8 | 18.6 | 18.1 | 18.7 | 18.2 | 18.3 | 18 | 18.3 | 18.6 | 18.7 | 18.7 | 18.6 | 18.7 | 19.4 | 19.4 | 19 | 18.8 | 19.3 | 18.5 | 19.1 | 18.6 | 18.2 | 18.2 | 17.6 | 17.9 | 18.2 | 18.4 | 17.9 | 17.8 | 17.9 | 17.6 | 18.1 | 17.9 | 17.3 | 15.9 | 12.9 | 10.1 | 8.6 | 9.7 | 11.8 | 13.2 | 14.6 | 17 | 16 | 14.4 | 14.9 | 16.9 | 17.1 | 15.5 | 14.8 | 11 | 9.6 | 10.1 | 12.1 | 12.8 | 10.9 | 8.7 | 7.7 | 6.9 | 7 | 8.7 | 7.6 | 7.8 | 6.1 | 4.9 | 3 | 3.5 | 3 | 2.3 | 1.8 | 2.8 | 6.8 | 11.4 | 15.2 | 15.7 | 16.6 | 15.3 | 14.6 | 15.6 | 15.6 | 15.8 | 14.2 | 12.9 | 10.1 | 6.6 | 4.8 | 3.5 | 1.8 | 0.7 | 1.2 | 3 | 5.4 | 6.7 | 6.7 | 5.3 | 4.6 | 5 | 6.6 | 10.4 | 11.3 | 8.8 | 7.8 | 6.4 | 5.1 | 6.6 | 10.5 | 10.2 | 10.2 | 8.3 | 6.5 | 9.6 | 12.7 | 12.5 | 13.8 | 12.4 | 10.3 | 9.9 | 9.8 | 9.4 | 10.5 | 11.5 | 12.7 | 12.1 | 11.3 | 11 | 10.5 | 6.8 | 4.6 | 3.6 | 2.6 | 3.9 | 4.6 | 5.6 | 7.2 | 7.5 | 9 | 11.1 | 13.2 | 12 | 8.3 | 3.4 | 0.9 | 3.5 | 4.7 | 6.2 | 6.5 | 16 | 16.7 | 18.1 | 19.4 | 19.4 | 19.4 | 19.3 | 18.7 | 19.4 | 19.4 | 19.4 | 19 | 12.9 | 12.7 | 10 | 7.2 | 4.1 | 6.6 | 5.5 | 7.3 | 9 | 10.3 | 14.7 | 13.5 | 11 | 9.6 | 7.9 | 6.3 | 5.3 | 4.1 | 3.3 | 4.2 | 4.9 | 4.8 | 4.9 | 4.7 | 3.8 | 4.4 | 4.5 | 4.7 | 5.1 | 4.6 | 2.2 | 2 | 3.2 | 7.2 | 9.3 | 10 | 10 | 10.3 | 10.4 | 8.8 | 6.7 | 6.8 | 6.7 | 4.7 | 5.1 | 4.6 | 4.2 | 4.8 | 7.7 | 10 | 9.7 | 6.4 | 9.3 | 11.6 | 7.7 | 2.9 | 12.2 | 13.9 | 14.5 | 15.6 | 16.8 | 17.2 | 17.3 | 17.7 | 16.7 | 17.1 | 17.7 | 16.3 | 17.1 | 17.8 | 17.9 | 17.9 | 18 | 18.3 | 18.2 | 18 | 18 | 18.2 | 17.9 | 13.8 | 13.9 | 17.7 | 17.7 | 11.9 | 11.3 | 17 | 17.3 | 16.5 | 16.1 | 17 | 17 | 13.1 | 10.8 | 5.7 | 4 | 1 | 4.6 | 12 | 11.4 | 9.9 | 7.8 | 10.5 | 9 | 14.4 | 16.5 | 16.6 | 16.5 | 16.8 | 15.3 | 15.8 | 15.7 | 14.4 | 16 | 16.4 | 16.3 | 15.6 | 15.1 | 13.9 | 11.6 | 11.2 | 10.8 | 6.9 | 4.5 | 2 | 0.7 | 0 | 0 | 0 | 0 | 0 | 0 | 0 | 0 | 0.1 | 0.3 | 1.7 | 4.1 | 0.6 | 0 | 0 | 0 | 0 | 0 | 0 | 0.9 | 4.6 | 13 | 10.2 | 5.2 | 6.9 | 12.1 | 11.2 | 11 | 8.3 | 9 | 2.3 | 1.4 | 1.8 | 3.5 | 6.8 | 6.7 | 6.9 | 5 | 4.1 | 3.5 | 3.2 | 3.7 | 4 | 3.7 | 5.9 | 8.1 | 8.1 | 7.6 | 8.4 | 7.2 | 10.9 | 16.5 | 16.8 | 15.2 | 12.9 | 10 | 11.1 | 11.9 | 11 | 9.8